## Arkusz1
OŚWIADCZENIE NR 3 - po modyfikacji
Przystępując do udziału w postępowaniu o udzielenie zamówienia sektorowego pod nazwą: „Dostawa tokarki uniwersalnej” będąc uprawnionym(-i) do składania oświadczeń w imieniu wykonawcy oświadczam(y), że zaoferowana przez nas tokarka uniwersalna posiada rozwiązania techniczno - materiałowe wskazane poniżej
l.p. |  | Tak | Nie | UWAGI
Wymagania ogólne
1. | odległość między czołem wrzeciona a czołem pinoli konika: min. 1900mm | x | x
2. | długość toczenia w uchwycie: min. 1800mm | x | x
3. | średnica toczenia nad łożem: min. 450mm | x | x
4. | średnica toczenia nad suportem: min. 300mm | x | x
5. | szerokość górnej części łoża: min. 360mm | x | x
6. | wysuw pinoli konika nie mniej niż 170mm | x | x
7. | średnica pinoli konika nie mniej niż 75mm | x | x
8. | stożek pinoli konika: Morse'a nr 5 |  |  | x
9. | maksymalna średnica przelotu wrzeciona nie mniej niż 70mm | x | x
10. | zakres obrotów wrzeciona min. 20 max 1500 obr/min | x | x
11. | końcówka wrzeciona wg DIN 55027 (PN-ISO-702/III) |  |  | x
12. | zakres posuwów wzdłużnych : min. 0,04 max 4mm/obr | x | x
13. | zakres posuwów poprzecznych: min. 0,02 max 2mm/obr | x | x
14. | zakres gwintów metrycznych: min. 0,5 max 60mm | x | x
15. | zakres gwintów calowych: min. 112 max 1 zwoje/cal | x | x
16. | przesuw poprzeczny suportu: min. 300mm | x | x
17. | przesuw górnej szuflady: min. 120mm | x | x
18. | maksymalne wymiary: długość: 3900mm, szerokość: 1270mm, wysokość: 1550mm | x | x
19. | korpus maszyny wykonany z żeliwa |  |  | x
20. | hartowane żeliwne prowadnice łoża o max twardości nie mniejszej niż 47HRC |  |  | x
21. | wszystkie koła zębate we wrzecienniku hartowane i szlifowane |  |  | x
22. | możliwość obróbki elementów mocowanych w uchwycie lub w kłach |  |  | x
23. | wrzeciono na łożysku stożkowym z możliwością regulacji luzu |  |  | x
24. | szybki przesuw suportu wzdłużnego i poprzecznego |  |  | x
25. | dźwignia sprzęgła do zmiany obrotów lewo-prawo i do gwintowania |  |  | x
Wyposażenie
1. | uchwyt trzyszczękowy samocentrujący: Ø250mm z kluczem (skok spirali uchwytu 9mm), hartowane i szlifowane powierzchnie współpracujące |  |  | x
2. | uchwyt trzyszczękowy samocentrujący: Ø315mm z kluczem, hartowane i szlifowane powierzchnie współpracujące |  |  | x
3. | uchwyt czteroszczękowy nastawny: Ø400 lub Ø500mm z kluczem, hartowane i szlifowane powierzchnie współpracujące | x | x
4. | tarcza zabierakowa: Ø250 lub Ø300mm (do toczenia w kłach) | x | x
5. | okular i półokular |  |  | x
6. | liniał do toczenia stożków |  |  | x
7. | kieł obrotowy do konika |  |  | x
8. | kieł stały do wrzeciona |  |  | x
9. | układ chłodzenia z elektropompką i zbiornikiem płynu chłodzącego |  |  | x
10. | lampa oświetleniowa |  |  | x
11. | imak czteronożowy z kluczem |  |  | x
12. | wanna na wióry |  |  | x
13. | regulowany twardy zderzak wzdłużny |  |  | x
14. | osłona rozbryzgowa |  |  | x
Uwaga ! Pola puste oraz zaznaczone kolorem szarym należy wypełnić obowiązkowo
Producent: ……………………………………………………….
Typ tokarki: ……………………………………………………..