## ZDiTM
TABELA ELEMENTÓW ROZLICZENIOWYCH
„Przebudowa skrzyżowania ul. Walecznych – Mączna – Pszenna w Szczecinie”
| Kod | Pozycje | Numer
L.p. | CPV |  | Specyfikacji | Wyszczególnienie | Jednostka przedmiarowa |  | Cena jedn. PLN | Wartość PLN
(poz.) | (WSZ) |  | Technicznej | elementów rozliczeniowych | Nazwa | Ilość
1 | 2 | 3 | 4 | 5 | 6 | 7 | 8 | 9
CZĘŚĆ A - OBIEKTY DROGOWE I INFRASTRUKTURA |  |  |  |  | x | x | x | x
I |  |  | D-01.00.00 | ROBOTY PRZYGOTOWAWCZE
| 77211500-7 |  | D-01.02.01 | Zabezpieczenie drzew na okres wykonywania robót | x | x | x | x
1 |  |  |  | Zabezpieczenie drzew na okres wykonywania robót, drzewa o średnicy do 75 cm | szt. | 11
|  | 1.3.1 |  | 11 | = | 11
|  |  |  | Razem zabezpieczenie drzew na okres wykonywania robót | x | x | x | 0
| 77211500-7 |  | D-01.02.01 | Cięcia techniczne w koronach drzew | x | x | x | x
2 |  |  |  | Cięcia do skrajni w koronach drzew o średnicy do 75 cm wraz z wywiezieniem gałęzi na odl. do 15 km | szt. | 5
|  | 1.4.1 |  | 5 | = | 5
|  |  |  | Razem cięcia techniczne | x | x | x | 0
|  |  | D-01.02.01 | Usunięcie drzew i krzewów | x | x | x | x
2.1 |  |  |  | Mechaniczne ścinanie drzew o średnicy do 15cm wraz z karczowaniem pni oraz wywiezieniem dłużyc, gałęzi i karpiny na odl. 15km | szt. | 4
|  | 1.5.1 |  | 4 | = | 4
2.2 |  |  |  | Mechaniczne ścinanie drzew o średnicy 16-25cm wraz z karczowaniem pni oraz wywiezieniem dłużyc, gałęzi i karpiny na odl. 15km | szt. | 4
|  | 1.6.1 |  | 4 | = | 4
2.3 |  |  |  | Mechaniczne ścinanie drzew o średnicy 26-35cm wraz z karczowaniem pni oraz wywiezieniem dłużyc, gałęzi i karpiny na odl. 15km | szt. | 2
|  | 1.7.1 |  | 3 |  | 3
2.4 |  |  |  | Mechaniczne ścinanie drzew o średnicy 36-45cm wraz z karczowaniem pni oraz wywiezieniem dłużyc, gałęzi i karpiny na odl. 15km | szt. | 2
|  | 1.8.1 |  | 2 | = | 2
2.5 |  |  |  | Mechaniczne ścinanie drzew o średnicy większej niż 55cm wraz z karczowaniem pni oraz wywiezieniem dłużyc, gałęzi i karpiny na odl. 15km | szt. | 3
|  | 1.9.1 |  | 3 | = | 3
|  |  |  | Razem usunięcie drzew i krzewów | x | x | x | 0
| 45112210-0 |  | D-01.02.02 | Usunięcie warstwy humusu | x | x | x | x
3 |  |  |  | Usunięcie warstwy humusu i gruntów nienośnych o gr. do 50cm wraz z wywózką na odkład lub poza teren budowy na odl. do 15 km | m2 | 520
|  | 1.5.1 |  | 520 | = | 520
|  |  |  | Razem usunięcie warstwy humusu | x | x | x | 0
| 45111100-9 |  | D-01.02.04 | Rozbiórki elementów dróg | x | x | x | x
4 |  |  |  | Rozbiórka naw. bitumicznej o gr. do 15cm wraz podbudową z kostki kamiennej 16/18 i kruszywa o gr. do 30cm wraz z wywiezieniem mat. z rozbiórki poza teren budowy na odl. do 15 km | m2 | 2385
|  | 1.8.1 |  | obszar szacunkowy : 2995-270-340=2385 m2 | = | 2385
5 |  |  |  | Rozbiórka nawierzchni z kostki z kostki betonowej oraz płyt betonowych, wraz z podbudową średniej grubości do 20cm wraz z utylizacją i wywozem materiałów z rozbiórki poza budowę. (chodniki, zjazdy)na odl. do 15 km | m2 | 459
|  | 1.9.1 |  | obszar szacunkowy : 795-162-174=459m2 | = | 459
6 |  |  |  | Rozbiórka krawężników betonowych wraz z ławą betonową wraz z oczyszczeniem i utylizacją materiałów z rozbiórki nie przewidzianych do ponownego wykorzystania | mb | 675
|  | 1.10.1 |  | 675 | = | 675
7 |  |  |  | Rozbiórka obrzeży betonowych wraz z ławą betonową wraz z wywiezieniem poza teren budowy na odl. do 15 km | mb | 445
|  | 1.11.1 |  | 445 | = | 445
|  |  |  | Razem rozbiórki elementów dróg | x | x | x | 0
|  |  | D-01.03.04.11 | Przebudowa sieci teletechnicznej | x | x | x | x
8 |  |  |  | Przekładanie kabla doziemnego, grunt kategorii III, kabel do Fi·50·mm, pierwszy | m | 21
|  | 1.38.1 |  | 21 |  | 21
9 |  |  |  | Przekładanie kabla doziemnego, grunt kategorii III, kabel do Fi·50·mm, każdy następny | m | 21
|  | 1.39.1 |  | 21 |  | 21
10 |  |  |  | Wykonanie przepustów pod drogami i innymi przeszkodami wykopem otwartym, grunt kategorii III, zabezpieczenie rurociągów rurą AROTA 110PS | m | 16
|  | 1.40.1 |  | 16 |  | 16
11 |  |  |  | Wykonanie przepustów pod drogami i innymi przeszkodami wykopem otwartym, grunt kategorii III, przepust rurą dwudzielną zabezpieczenie rurociągów rurą dwudzielną AROT A 160PS | m | 37
|  | 1.41.1 |  | 37
12 |  |  |  | Podwyższenie o 20·cm ramy studni 500x1000 | szt. | 2
|  | 1.42.1 |  | 2
13 |  |  |  | Podwyższenie o 20·cm ramy studni 600x1000 | szt. | 2
|  | 1.43.1 |  | 2
|  |  |  | Razem przebudowa sieci teletechnicznej | x | x | x | 0
|  |  | D-01.03.02A | Likwidacja kolizji elektroenergetycznych | x | x | x | x
13.1 |  |  |  | Demontaż złącza kablowego ZKP (dla nieistn. tymczasowej sygnalizacji) | kpl. | 1
|  | 1.16.1 |  | 0 | =
13.2 |  |  |  | Demontaż węzła kablowego WK-6 | kpl. | 1
|  | 1.17.1 |  | 0 | =
13.3 |  |  |  | Demontaż słupów żelbetowych linii NN pojedynczych z podporą | kpl | 2
|  | 1.18.1 |  | 0 | =
13.4 |  |  |  | Kopanie koparkami podsiębiernymi rowów dla kabli o głębokości do 0.8 m i szer. dna do 0.4 m w gruncie kat. III-IV - odkopanie istniejących linii kablowych | m | 162.4
|  | 1.19.1 |  | 0 | =
13.5 |  |  |  | Ręczne kopanie rowów dla kabli o głębokości do 0.8 m i szer. dna do 0.4 m w gruncie kat. IV - odkopanie istniejących linii kablowych | m | 40.6
|  | 1.20.1 |  | 0 | =
13.6 |  |  |  | Demontaż kabli wielożyłowych o masie do 2.0 kg/m układanych w gruncie kat. III-I | kpl | 203
|  | 1.21.1 |  | 0 | =
13.7 |  |  |  | Kopanie koparkami podsiębiernymi rowów dla kabli o głębokości do 1.0 m i szer. dna do 0.4 m w gruncie kat. III-IV - odkopanie istniejących linii kablowych | m | 135.2
|  | 1.22.1 |  | 0 | =
13.8 |  |  |  | Ręczne kopanie rowów dla kabli o głębokości do 1.0 m i szer. dna do 0.4 m w gruncie kat. IV - odkopanie istniejących linii kablowych | m | 33.8
|  | 1.23.1 |  | 0 | =
13.9 |  |  |  | Demontaż kabli wielożyłowych o masie do 2.0 kg/m układanych w gruncie kat. III-IV | m | 116
|  | 1.24.1 |  | 0 | =
13.10 |  |  |  | Demontaż i ponowny montaż przewodów izolowanych linii NN o przekroju 95 mm2 | km/1 przew. | 0.059
|  | 1.25.1 |  | 0 | =
13.11 |  |  |  | Montaż istn. węzła kablowego WK-6 | szt. | 1
|  | 1.26.1 |  | 0 | =
13.12 |  |  |  | Montaż proj. szafy kablowej SK-4 z wyposażeniem | szt. | 1
|  | 1.27.1 |  | szafka kablowa SK-4 | =
13.13 |  |  |  | Montaż i stawianie słupów linii napowietrznej nn - pojedynczy z ustojami, kompletny, wraz z podłączeniem linii napowietrznej 0,4kV | kpl. | 1
|  | 1.28 |  | 0 | =
13.14 |  |  |  | Układanie bednarki w kanałach na gotowych uchwytach - bednarka do 120 mm2 | m | 20
|  | 1.29.1 |  | 0 | =
13.15 |  |  |  | Kopanie koparkami podsiębiernymi rowów dla kabli o głębokości do 0.8 m i szer. dna do 0.4 m w gruncie kat. III-IV - kopanie pod nowe trasy | m | 234
|  | 1.30.1 |  | 0 | =
13.16 |  |  |  | Układanie bednarki w rowach kablowych - bednarka do 120 mm2 | m | 78
|  | 1.31.1 |  | bednarka stalowa ocynkowana FeZn 30x4mm | =
13.17 |  |  |  | Układanie bednarki w kanałach lub tunelach luzem - bednarka do 120 mm2 | m | 156
|  | 1.32.1 |  | bednarka stalowa ocynkowana FeZn 30x4mm | =
13.18 |  |  |  | Łączenie przewodów uziemiających przez spawanie w wykopie - bednarka 120 mm2 | kpl. | 18
|  | 1.33.1 |  | 0 | =
13.19 |  |  |  | Nasypanie warstwy piasku grubości 0.1 m na dno rowu kablowego o szer.do 0.4 m | m | 234
|  | 1.34.1 |  | 0 | =
13.20 |  |  |  | Układanie rur ochronnych z PCW o średnicy 110 | m | 64
|  | 1.35.1 |  | Rura osłonowa kabli typu DVK 110 | =
13.21 |  |  |  | Układanie rur ochronnych z RHDPEp o średnicy 110 | m | 23
|  | 1.36.1 |  | Rura osłonowa kabli typu SRS 110 | =
13.22 |  |  |  | Układanie rur ochronnych z RHDPEp o średnicy do 110 dwudzielna | m | 69
|  | 1.37.1 |  | Rura osłonowa kabli typu A 110 PS | =
13.23 |  |  |  | Ręczne układanie kabli wielożyłowych o masie do 3.0 kg/m na napięcie znamionowe poniżej 110 kV w rowach kablowych (NAYY-J 4x70 0,6/1kV) - zasilanie szafki SOU-351 i SO | m | 19
|  | 1.38.1 |  | 0 | =
13.24 |  |  |  | Ręczne układanie kabli wielożyłowych o masie do 3.0 kg/m na napięcie znamionowe poniżej 110 kV w rowach kablowych (NAY2Y-J 4x150 0,6/1kV) | m | 85
|  | 1.39.1 |  | Kabel energetyczny nn 0,4kV typu NAYY-J 4x70mm2 0,6/1kV | =
13.25 |  |  |  | Ręczne układanie kabli wielożyłowych o masie do 3.0 kg/m na napięcie znamionowe poniżej 110 kV w rowach kablowych - kable istniejące (przemieszczenie) | m | 130
|  | 1.40.1 |  | Kabel energetyczny nn 0,4kV typu NAY2Y-J 4x150mm2, 0,6/1kV | =
13.26 |  |  |  | Układanie kabli wielożyłowych o masie do 3.0 kg/m na napięcie znamionowe poniżej 110 kV w rurach pustakach lub kanałach zamkniętych - kable istniejące (przemieszczenie) | m | 156
|  | 1.41.1 |  | 0 | =
13.27 |  |  |  | Ręczne układanie folii na kablu - budowa - dla kabli nn | m | 234
|  | 1.42.1 |  | 0 | =
13.28 |  |  |  | Montaż w rowach muf przelotowych na kablach jednożyłowych z żyłami Al o przekroju do 240 mm2 na napięcie do 1 kV o izolacji i powłoce z tworzyw sztucznych | kpl | 1
|  | 1.43.1 |  | Mufa przelotowa POLJ-01/4x 50-150-PL01 | =
13.29 |  |  |  | Mechaniczne zasypywanie rowów dla kabli o głębokości do 0.8 m i szer. dna do 0.4 m w gruncie kat. III-IV | m | 203
|  | 1.44.1 |  | 0 | =
13.30 |  |  |  | Mechaniczne zasypywanie rowów dla kabli o głębokości do 0.6 m i szer. dna do 0.4 m w gruncie kat. III-IV | m | 234
|  | 1.45.1 |  | 0 | =
13.31 |  |  |  | Kopanie koparkami podsiębiernymi rowów dla kabli o głębokości do 1.0 m i szer. dna do 0.4 m w gruncie kat. III-IV - kopanie pod nowe trasy | m | 113
|  | 1.46.1 |  | 0 | =
13.32 |  |  |  | Nasypanie warstwy piasku grubości 0.1 m na dno rowu kablowego o szer.do 0.4 m | m | 113
|  | 1.47.1 |  | 0 | =
13.33 |  |  |  | Układanie rur ochronnych z RHDPEp o średnicy 160 (dla istn. kabli) | m | 28
|  | 1.48.1 |  | Rura osłonowa kabli typu SRS 160 | =
13.34 |  |  |  | Układanie rur ochronnych z RHDPEp o średnicy 160 mm dwudzielna | m | 42
|  | 1.49.1 |  | Rura osłonowa kabli dzielona typu A 160 PS | =
13.35 |  |  |  | Układanie rur ochronnych z RHDPEp o średnicy 160 (dla proj. kabli) | m | 28
|  | 1.50.1 |  | Rura osłonowa do kabli typu SRS 160 | =
13.36 |  |  |  | Ręczne układanie kabli jednożyłowych o masie do 3.0 kg/m na napięcie znamionowe poniżej 110 kV w rowach kablowych - przemieszczenie istniejących kabli | m | 70
|  | 1.51.1 |  | 0 | =
13.37 |  |  |  | Układanie istniejących kabli jednożyłowych o masie do 3.0 kg/m na napięcie znamionowe poniżej 110 kV w rurach, pustakach lub kanałach zamkniętych | m | 70
|  | 1.52.1 |  | 0 | =
13.38 |  |  |  | Ręczne układanie kabli jednożyłowych o masie do 3.0 kg/m na napięcie znamionowe poniżej 110 kV w rowach kablowych (NA2XS(F)2Y 1x150/25 12/20kV) - dostarczenie materiału w zakresie ENEA Operator sp. z o.o. | m | 28
|  | 1.53.1 |  | układanie bez materiału | =
13.39 |  |  |  | Układanie kabli jednożyłowych o masie do 3.0 kg/m na napięcie znamionowe poniżej 110 kV w rurach, pustakach lub kanałach zamkniętych (NA2XS(F)2Y 1x150/25 12/20kV) - dostarczenie materiału w zakresie ENEA Operator sp. z o.o. | m | 28
|  | 1.54.1 |  | układanie bez materiału | =
13.40 |  |  |  | Montaż w rowach muf przelotowych SN (dla kabla 3xXRUHAKXS 1x120/50 12/20kV) | kpl. | 1
|  | 1.55.1 |  | Wykonanie montażu, mufa kablowa po stronie ENEA Operator Sp. z o.o. | =
13.41 |  |  |  | Montaż w rowach muf przelotowych SN (dla kabla 3xNA2XS(F)2Y 1x150/25 12/20kV i 3x YHdAKX 1x120/50 12/20kV) | kpl. | 2
|  | 1.56.1 |  | Wykonanie montażu, mufa kablowa po stronie ENEA Operator Sp. z o.o. | =
13.42 |  |  |  | Ręczne układanie folii na kablu - budowa - dla KABLA SN | m | 169.5
|  | 1.57.1 |  |  | =
13.43 |  |  |  | Mechaniczne zasypywanie rowów dla kabli o głębokości do 1.0 m i szer. dna do 0.4 m w gruncie kat. III-IV | m | 169
|  | 1.58.1 |  | 0 | =
13.44 |  |  |  | Mechaniczne zasypywanie rowów dla kabli o głębokości do 0.6 m i szer. dna do 0.4 m w gruncie kat. III-IV | m | 113
|  | 1.59.1 |  | 0 | =
13.45 |  |  |  | Badania i pomiary instalacji uziemiającej | szt. | 1
|  | 1.60.1 |  | 0 | =
13.46 |  |  |  | Badanie linii kablowej o ilości żył do 4 | odc. | 7
|  | 1.62.1 |  | pomiar kompletny | =
13.47 |  |  |  | Badanie linii kablowej SN - istniejące odcinki po przełożeniu, komplet pomiarów | pomiar | 1
|  | 1.63.1 |  | pomiar kompletny | =
|  |  |  | razem likwidacja kolizji elektroenergetycznych | x | x | x | 0
|  |  |  | RAZEM ROBOTY PRZYGOTOWACZE | x | x | x | 0
II | 45110000-1 |  | D-02.00.00 | ROBOTY ZIEMNE | x | x | x | x
14 |  |  | D-02.01.01 | Wykopy w gruncie kat. I-III wraz z wywiezieniem urobku poza teren budowy. | m3 | 290
|  | 2.1.1.a |  | szacunkowo:375-35-50=290m3 | = | 290
|  |  |  | Razem wykonanie wykopów w gruncie kat I-III | x | x | x | 0
15 |  |  | D-02.03.01 | Wymiana gruntów nienośnych | m3 | 90
|  | 2.2.1.a |  | szacunkowo:125,00-15-20=90m3 | = | 90
|  |  |  | Razem wykonanie wymiana gruntów nienośnych | x | x | x | 0
|  |  |  | RAZEM ROBOTY ZIEMNE | x | x | x | 0
III | 45233320-8 |  | D-04.00.00 | PODBUDOWY | x | x | x | x
|  |  | D-04.01.01 | Koryto wraz z profilowaniem i zagęszczaniem podłoża: | x | x | x | x
16 |  |  |  | Profilowanie i zagęszczenie podłoża pod warstwy konstrukcyjne nawierzchni, grunt kat. I-III. (roboty obejmują również wykopy do rzędnej koryta proj. nawierzchni (do gł. do 50cm od spodu istn. Podbudowy) z wywiezieniem urobku poza teren budowy na odl. do 15 km) | m2 | 1314
|  | 3.1.1.a |  | obszar szacunowy = 2440-563-563=1314m2 | m2 | 1314
|  |  |  | Razem koryto wraz z profilowaniem i zgęszczaniem podłoża | x | x | x | 0
| 45233300-2 |  | D-04.03.01 | Oczyszczenie i skropienie warstw konstrukcyjnych | x | x | x | x
17 |  |  |  | oczyszczenie powierzchni warstwy konstrukcyjnej bitumicznej ( w tym z kostki) | m2 | 2330
|  | 3.2c |  | 2330 | m2 | 2330
18 |  |  |  | oczyszczenie powierzchni warstwy konstrukcyjnej niebitumicznej | m2 | 2330
|  | 3.3c |  | 2330 | m2 | 2330
19 |  |  |  | skropienie powierzchni warstwy bitumicznej ( w tym z kostki kamiennej) | m2 | 2330
|  | 3.4c |  | 2330 | m2 | 2330
20 |  |  |  | skropienie powierzchni warstwy niebitumicznej | m2 | 2330
|  | 3.5c |  | 2330 | m2 | 2330
|  |  |  | Razem oczyszczenie i skropienie warstw bitumicznych | x | x | x | 0
|  |  | D-04.04.02 | Podbudowa z kruszywa łamanego stabilizowanego mechanicznie | x | x | x | x
21 |  |  |  | Podbudowa z kruszywa łamanego o ciągłym uziarnieniu 0/31,5mm stabilizowane mechanicznie - grub. 20cm | m2 | 1766
|  | 3.6c |  | obszar szacunkowy : 2447-270-411=1766m2 | m2 | 1766
22 |  |  |  | Podbudowa z kruszywa łamanego o ciągłym uziarnieniu 0/31,5mm stabilizowane mechanicznie - grub. 15cm | m2 | 724
|  | 3.7c |  | obszar szacunkowy : 1088-219-145= 724m2 | m2 | 724
|  |  |  | Razem wykonanie podbudowy z kruszywa łamanego stabilizowanego mechanicznie | x | x | x | 0
| 45233300-2 |  | D-04.05.01 | Podbudowa i ulepszone podłoże z kruszywa stabilizowanego cementem | x | x | x | x
23 |  |  |  | Podsypka cementowo-piaskowa 1:4, gr. 22cm | m2 | 40
|  | 3.8c |  | obszar szacunkowy : 125-47-38=40m2 | m2 | 40
24 |  |  |  | Podsypka cementowo-piaskowa 1:4, gr. 18cm | m2 | 125
|  | 3.9.1 |  | Opasi, wysepki | m2 | 125
25 |  |  |  | Mieszanka piaskowo-cementowa C1,5/2, gr. 15cm | m2 | 570
|  | 3.10c |  | obszar szacunkowy : 926-178-178=570m2 | m2 | 570
26 |  |  |  | Mieszanka piaskowo-cementowa C3/4, gr. 22cm | m2 | 1720
|  | 3.11c |  | obszar szacunkowy : 2330-270-340=1720m2 | m2 | 1720
|  |  |  | Razem podbudowa i ulepszone podłoże z kruszywa stabilizowanego cementem | x | x | x | 0
27 |  |  | D-04.07.01 | Podbudowa zasadnicza z betonu asfaltowgo AC 22P 35/50 gr.10cm | m2 | 1720
|  | 3.12c |  | obszar szacunkowy :2330-270-340=1720m2 | m2 | 1720
28 |  |  | D-04.06.02 | Podbudowa zasadnicza z betonu klasy C16/20 gr. 15cm | m2 | 110
|  | 3.13.1 |  | zatoka autobusowa 110 | = | 110
|  |  |  | Razem podbudowy zasadnicze | x | x | x | 0
|  |  |  | RAZEM PODBUDOWY | x | x | x | 0
IV | 45233200-1 |  | D-05.00.00 | NAWIERZCHNIE | x | x | x | x
|  |  | D-05.03.01 | Nawierzchnie z kostki kamiennej: | x | x | x | x
29 |  |  |  | Kostka kamienna granitowana łupana jednostronnie cięta i płomieniowana b. szarej gr.16cm | m2 | 250
|  | 4.1.1 |  | 250 | = | 250
|  |  |  | Razem wykonanie nawierzchni z kostki kamiennej | x | x | x | 0
Roboty bitumiczne
30 |  |  | D-05.03.05 | Warstwa wiążąca z betonu asfaltowego AC16W 35/50 gr. 6cm | m2 | 1720
|  | 4.2c |  | obszar szacunowy : 2330-270-340 = 1720m2 | m2 | 1720
31 |  |  | D-05.03.11 | Frezowanie nawierzchni bitumicznej średniej grubości do 5cm | m2 | 595
|  | 4.3.1 |  | ul.Mączna | m2 | 300
|  | 4.3.2 |  | ul.Pszenna | m2 | 185
|  | 4.3.3 |  | ul.Walecznych | m2 | 110
32 |  |  | D-05.03.13 | Warstwa ścieralna z SMA 11S gr. 4cm | m2 | 2330
|  | 4.4.1 |  | ul.Mączna | m2 | 790
|  | 4.4.2 |  | ul.Pszenna | m2 | 540
|  | 4.4.3 |  | ul.Walecznych | m2 | 400
|  | 4.4.4 |  | Rondo | m2 | 600
|  |  |  | Razem roboty bitumiczne | x | x | x | 0
33 |  |  | D-04.06.02 | Warstwa ścieralna z betonu cementowego klasy min. C35/45 gr. 22cm z dodatkiem zbrojenia rozproszonego w postaci włókien polipropylenowych (dod. wzmocniona siatką zbrojeniową z prętów stalowych Ø16mm 15x15 na polach o szer. <1,5m) o powierzchni uszorstnionej poprzez tzw. szczotkowanie (miotełkowanie) poprzecznie do kierunku jazdy | m2 | 110
|  | 4.5.1 |  | zatoka autobusowa | m2 | 110
|  |  |  | RAZEM NAWIERZCHNIE | x | x | x | 0
V | 45233100-0 |  | D-06.00.00 | ROBOTY WYKOŃCZENIOWE | x | x | x | x
|  |  | D-01-03.08 | Regulacja i wymiana pokryw, włazów, zaworów itp. | x | x | x | x
34 |  |  |  | Regulacja pionowa pokryw, włazów, zaworów itp. | Kpl | 5
|  | 5.1.1 |  | 5 | = | 5
35 |  |  |  | Regulacja pionowa wraz z pełną wymianą pokryw, włazów, zaworów itp.(SK1,SK2) (SZACUNKOWO) | Kpl | 8
|  | 5.2.2 |  | 8 | = | 8
36 |  |  |  | Wymiana wpustów deszczowych | Kpl | 3
|  | 5.3.1 |  | 3 | = | 3
|  |  |  | Razem wykonanie regulacji pionowej pokryw, włazów, zaworów itp. | x | x | x | 0
|  |  |  | Inne roboty wykończeniowe | x | x | x | x
37 |  |  | D-06.01.01 | Umocnienie powierzchniowe skarp przez plantowanie | m2 | 150
|  | 5.6.1 |  | szacunkowo:150 | = | 150
|  |  |  | Razem inne roboty wykońzceniowe | x | x | x | 0
|  |  |  | RAZEM ROBOTY WYKOŃCZENIOWE | x | x | x | 0
VI | 44233290-8 |  | D-07.00.00 | URZĄDZENIA BEZPIECZEŃSTWA RUCHU | x | x | x | x
38 |  |  | D-07.01.01 | Wykonanie oznakowania poziomego | m2 | 177.19
|  | 6.1.1 |  | 177.19 | = | 177.19
|  |  |  | Razem oznakowanie poziome | x | x | x | 0
|  |  | D-07.02.01 | Wykonanie oznakowanie pionowe | x | x | x | x
39 |  |  |  | Montaż znaków pionowych A,B i C wraz z słupkami z rur fi 70mm - folia II generacji | Kpl | 17
|  | 6.2.1 |  | 17 | = | 17
40 |  |  |  | Montaż znaków pionowych D i F wraz z słupkami z rur fi 70mm - folia II generacji | Kpl | 17
|  | 6.3.1 |  | 17 | = | 17
41 |  |  |  | Montaż znaków typu T na gotowych słupach | Kpl | 2
|  | 6.4.1 |  | 2 | = | 2
42 |  |  |  | Montaż słupków przeszkodowych -U5a | Kpl | 3
|  | 6.5.1 |  | 3 | = | 3
|  |  |  | Razem oznakowanie pionowe | x | x | x | 0
|  |  | D-07.07.01 | Oświetlenie drogowe | x | x | x | x
42.1 |  |  |  | Kopanie koparkami podsiębiernymi rowów dla kabli o głębokości do 0.8 m i szer. dna do 0.4 m w gruncie kat. III-IV | m | 256
|  | 6.8.1 |  | 256 | =
42.2 |  |  |  | Mechaniczne zasypywanie rowów dla kabli o głębokości do 0.8 m i szer. dna do 0.4 m w gruncie kat. III-IV | m | 256
|  | 6.9.1 |  | 256 | =
42.3 |  |  |  | Demontaż przewodów linii NN | km/1 przew. | 0.065
|  | 6.10.1 |  | demontaż linii napowietrznej | =
42.4 |  |  |  | Demontaż kabli wielożyłowych o masie do 1.0 kg/m na napięcie znamionowe poniżej 110 kV w rowach kablowych | m | 256
|  | 6.11.1 |  | demontaż linii kablowej nn (zasilanie oświetlenia) | =
42.5 |  |  |  | Demontaż słupów oświetleniowych o masie do 100 kg | kpl | 4
|  | 6.12.1 |  | demontaż istn. słupów oświetleniowych w obrębie ronda Mączna-Pszenna-Walecznych | =
42.6 |  |  |  | Demontaż opraw oświetlenia zewnętrznego na trzpieniu słupa lub wysięgniku, wraz z wysięgnikiem | kpl | 6
|  | 6.13.1 |  | demontaż istn. opraw oświetleniowych w obrębie ronda Mączna-Pszenna-Walecznych | =
42.7 |  |  |  | Demontaż istn. szafki oświetleniowej | kpl. | 1
|  | 6.14.1 |  | Demontaż istn. szafki oświetleniowej SO351 | =
42.8 |  |  |  | Kopanie koparkami podsiębiernymi rowów dla kabli o głębokoci do 0.8 m i szer. dna do 0.4 m w gruncie kat. III-IV | m | 444
|  | 6.15.1 |  | 444 | =
42.9 |  |  |  | Nasypanie warstwy piasku gruboci 0.1 m na dno rowu kablowego o szer. do 0.4 m | m | 444
|  | 6.16.1 |  | 444 | =
42.10 |  |  |  | Układanie rur ochronnych z PCW o rednicy do 75 mm w wykopie | m | 151
|  | 6.17.1 |  | rura osłonowa DVK 75 dwuścienna | =
42.11 |  |  |  | Układanie rur ochronnych z RHDPEp o średnicy do 110/10mm w wykopie | m | 210
|  | 6.18.1 |  | rura osłonowa SRS 110 | =
42.12 |  |  |  | Układanie rur ochronnych giętkich z PCW o rednicy do 50mm w wykopie - zabezpieczenie kabla przy słupach | m | 15
|  | 6.19.1 |  | rura osłonowa DVR 50 | =
42.13 |  |  |  | Układanie rur ochronnych UV o średnicy do 50mm na słupie, wraz z osprzętem (kompletne) | m | 10
|  | 6.20.1 |  | rura osłonowa UV | =
42.14 |  |  |  | Ręczne układanie kabli wielożyłowych o masie do 1.0 kg/m na napięcie znamionowe poniżej 110 kV w rowach kablowych (YAKY 4x25mm2) | m | 546
|  | 6.21.1 |  | kabel YAKY 0,6/1kV 4x25mm2 | =
42.15 |  |  |  | Układanie kabli wielożyłowych o masie do 1.0 kg/m na napięcie znamionowe poniżej 110 kV w rurach pustakach lub kanałach zamkniętych | m | 386
|  | 6.22.1 |  | kabel YAKY 0,6/1kV 4x25mm2 | =
42.16 |  |  |  | Montaż czteropalczatki typu SKE 4F | szt. | 39
|  | 6.23.1 |  | 39 | =
42.17 |  |  |  | Układanie bednarki w rowach kablowych - bednarka do 120 mm2 | m | 288
|  | 6.24.1 |  | bednarka stalowa FeZn 25x4mm | =
42.18 |  |  |  | Układanie bednarki w kanałach lub tunelach luzem - bednarka do 120 mm2 | m | 138
|  | 6.25.1 |  | bednarka stalowa FeZn 25x4mm | =
42.19 |  |  |  | Łączenie przewodów uziemiających przez spawanie w wykopie - bednarka 120 mm2 | szt. | 16
|  | 6.26.1 |  | 16 | =
42.20 |  |  |  | Mechaniczne zasypywanie rowów dla kabli o głębokoci do 0.6 m i szer. dna do 0.4 m w gruncie kat. III-IV | m | 444
|  | 6.27.1 |  | 444 | =
42.21 |  |  |  | Montaż i stawianie słupów oświetleniowych o masie do 300 kg | szt. | 1
|  | 6.28.1 |  | słup oświetleniowy typu 09/60/4 o dł. nadziemnej 9m | =
42.22 |  |  |  | Montaż i stawianie słupów oświetleniowych o masie do 300 kg z uziemieniem | szt. | 7
|  | 6.29.1 |  | słup oświetleniowy typu 09/60/4 o dł. nadziemnej 9m ze złączem kontrolnym | =
42.23 |  |  |  | Montaż i stawianie słupów oświetleniowych o masie do 100 kg | szt. | 3
|  | 6.30.1 |  | słup oświetleniowy typu 06/60/4 o dł. nadziemnej 6m | =
42.24 |  |  |  | Montaż i stawianie słupów oświetleniowych o masie do 100 kg z uziemieniem | szt. | 3
|  | 6.31.1 |  | słup oświetleniowy typu 06/60/4 o dł. nadziemnej 6m ze złączem kontrolnym | =
42.25 |  |  |  | Montaż i stawianie słupów oświetleniowych o masie do 100 kg z uziemieniem - słupek z nasadką | szt. | 1
|  | 6.32.1 |  | słupek oświetleniowy z nasadką | =
42.26 |  |  |  | Montaż złącz słupowych w słupach oświetleniowych | kpl. | 14
|  | 6.33.1 |  | złącze kablowe bezpiecznikowe z wkładką typu Bi-WTS 4A | kpl.
42.27 |  | 6.33.2 |  | izolacyjne złącze fazowe typu IZK-4-02 | szt.
|  | 6.33.3 |  | izolacyjne złącze zerowe typu IZK-4-04 | szt.
42.28 |  |  |  | Montaż złącz na linii nap nn | kpl. | 1
|  | 6.34.1 |  | Komplet złącz słupowych na linię napowietrzną | =
42.29 |  |  |  | Montaż wysięgników rurowych o ciężarze do 15 kg na słupie | szt. | 1
|  | 6.35.1 |  | wysięgnik o dł. l=1,5m, wys. h=1m, 10st. nachylenia | =
42.30 |  |  |  | Wciąganie przewodów z udziałem podnośnika samochodowego w słup lub rury osłonowe | m | 108
|  | 6.36.1 |  | przewód typu: YDY 450/750V, 5x1,5 mm2 | =
42.31 |  |  |  | Montaż opraw oświetlenia zewnętrznego na słupie | szt. | 5
|  | 6.37.1 |  | oprawa oświetlenia drogowego typu LED o barwie naturalnie białej NW, mocy max. 50W i strumieniu świetlnym oprawy min. 7833lm | =
42.32 |  |  |  | Montaż opraw oświetlenia zewnętrznego na słupie | szt. | 3
|  | 6.38.1 |  | oprawa oświetlenia drogowego typu LED o barwie naturalnie białej NW, mocy max. 80W i strumieniu świetlnym oprawy min. 12823lm | =
42.33 |  |  |  | Montaż opraw oświetlenia zewnętrznego na słupie (doświetlenie przejść dla pieszych) | szt. | 2
|  | 6.39.1 |  | oprawa oświetlenia drogowego typu LED o barwie ciepłej, białej WW, mocy max. 90W i strumieniu świetlnym oprawy min. 15000lm | =
42.34 |  |  |  | Montaż opraw oświetlenia zewnętrznego na słupie (doświetlenie przejść dla pieszych) | szt. | 4
|  | 6.40.1 |  | oprawa oświetlenia drogowego typu LED o barwie ciepłej, białej WW, mocy max. 83W i strumieniu świetlnym oprawy min. 14000lm | =
42.35 |  |  |  | Zarobienie na sucho końca kabla 5-żyłowego o przekroju żył do 50 mm2 na napięcie do 1 kV o izolacji i powłoce z tworzyw sztucznych | szt. | 28
|  | 6.41.1 |  | 14 szt., krotność 2 | =
42.36 |  |  |  | Podłączenie przewodów pojedynczych w izolacji polwinitowej pod zaciski lub bolce (przekrój żył do 16 mm2) - (YDYżo 5x1,5mm2) | szt. | 28
|  | 6.42.1 |  | j.w. | =
42.37 |  |  |  | Wykopy oraz przekopy wykonywane koparkami przedsiębiernymi 0.15 m3 na odkład w gruncie kat. III | m3 | 1
|  | 6.43.1 |  | 1 | =
42.38 |  |  |  | Układanie kabli wielożyłowych o masie do 1.0 kg/m na napięcie znamionowe poniżej 110 kV w rurach pustakach lub kanałach zamkniętych | m | 5
|  | 6.44.1 |  | kabel YAKY 0.6/1kV 4x16mm2 | =
42.39 |  |  |  | Układanie rur ochronnych z PCW o średnicy do 75 mm w wykopie | m | 4
|  | 6.45.1 |  | rura osłonowa DVR 50 | =
42.40 |  |  |  | Montaż szafy oświetleniowej typu SO-5 (wł. Gmina Miasto Szczecin) - z materiałem | kpl. | 1
|  | 6.46.1 |  | szafka oświetlniowa SO-6 o wym. 1670x660x245mm wraz z wyposażeniem | =
42.41 |  |  |  | Montaż szafa oświetleniowa typu SO-4 (wł. Enea Oświetlenie) - bez materiału (materiał w zakresie ENEA Ośw.) | kpl. | 1
|  | 6.47.1 |  | robocizna | =
42.42 |  |  |  | Badania i pomiary instalacji uziemiającej | kpl. | 1
|  | 6.48.1 |  | 1 | =
42.43 |  |  |  | Badanie linii kablowej o iloci żył do 4 Nowa linia oświetleniowa | kpl. | 22
|  | 6.50.1 |  | 22 | =
42.43 |  |  |  | Pomiary natężenia owietlenia - komplet wraz z protokołem | kpl. pom. | 1
|  | 6.51.1 |  | 1 | =
|  |  |  | RAZEM Oświetlenie drogowe | x | x | x | 0
|  |  |  | RAZEM URZĄDZENIA BEZPIECZEŃSTWA RUCHU | x | x | x | 0
VII | 45233100-0 |  | D-08.00.00 | ELEMENTY ULIC | x | x | x | x
|  |  | D-08.01.01.A | Krawężniki kamienne | x | x | x | x
43 |  |  |  | Krawężniki kamienne jednofazowe 15x30x100 wraz z ławą betonową - odcinki proste | mb | 322
|  | 7.1.1 |  | 322 | = | 322
44 |  |  |  | Krawężniki kamienne jednofazowe 15x30x100 wraz z ławą betonową - odcinki o promieniu R=0,5m | mb | 10
|  | 7.2.1 |  | 10 | = | 10
45 |  |  |  | Krawężniki kamienne jednofazowe 15x30x100 wraz z ławą betonową - odcinki o promieniu R=6,5m | mb | 42
|  | 7.3.1 |  | 42 | = | 42
46 |  |  |  | Krawężniki kamienne jednofazowe 15x30x100 wraz z ławą betonową - odcinki o promieniu R=12m | mb | 8
|  | 7.4.1 |  | 8 | = | 8
47 |  |  |  | Krawężniki kamienne jednofazowe 15x30x100 wraz z ławą betonową - odcinki o promieniu R=15m | mb | 27
|  | 7.5.1 |  | 27 | = | 27
48 |  |  |  | Krawężniki kamienne jednofazowe 15x30x100 wraz z ławą betonową - odcinki o promieniu R=16m | mb | 15
|  | 7.6.1 |  | 15 | = | 15
49 |  |  |  | Krawężniki kamienne jednofazowe 15x30x100 wraz z ławą betonową - odcinki o promieniu R=25m | mb | 4
|  | 7.7.1 |  | 4 | = | 4
50 |  |  |  | Krawężniki kamienne jednofazowe 15x30x100 wraz z ławą betonową - odcinki o promieniu R=30m | mb | 13
|  | 7.8.1 |  | 13 | = | 13
51 |  |  |  | Krawężniki kamienne prostokątne jednofazowe 15x30x100 wraz z ławą betonową - odcinki o promieniu R=8m | mb | 51
|  | 7.9.1 |  | 51 | = | 51
52 |  |  |  | Krawężniki kamienne prostokątne jednofazowe 15x30x100 wraz z ławą betonową - odcinki o promieniu R=12m | mb | 33
|  | 7.10.1 |  | 33 | = | 33
53 |  |  |  | Krawężniki kamienne prostokątne jednofazowe 15x30x100 wraz z ławą betonową - odcinki o promieniu R=25m | mb | 18
|  | 7.11.1 |  | 18 | = | 18
54 |  |  |  | Krawężniki kamienne prostokątne jednofazowe 15x30x100 wraz z ławą betonową - odcinki proste | mb | 105
|  | 7.12.1 |  | 105 | = | 105
|  |  |  | Razem Krawężniki kamienne | x | x | x | 0
|  |  | D-08.01.01.B | Krawężniki peronowe | mb | x | x | x
55 |  |  |  | Krawężniki polimerobetonowe PERONOWE o przekroju ~43,5x33 światło: 18cm wraz z obustronnym zakończeniem krawężnikiem przejściowym 53,5x33(27) światło: 18-12cm wraz z ławą betonową z oporem C12/15 | mb | 22
|  | 7.13.1 |  | zatoka autobusowa | = | 22
56 |  |  |  | Krawężniki polimerobetonowe PRZEJŚCIA DLA PIESZYCH o przekroju ~18x30 leżące trapezowe (rampowe) - światło 0cm wraz z ława z oporem z betonu C12/15 | mb | 28.86
|  | 7.14.1 |  | przejścia dla pieszych | = | 28.86
56.1 |  |  |  | Krawężniki polimerobetonowe PRZEJŚCIA DLA PIESZYCH o przekroju ~21x30 leżące prostokątne (jednofazowe) - światło 3cm | mb | 23.65
|  | 7.14.2 |  | przejścia dla pieszych | = | 23.65
56.2 |  |  |  | Krawężniki polimerobetonowe PRZEJŚCIA DLA PIESZYCH - odcinki przejściowe pomiędzy różnymi przekrojami: ~ 21x30/21x18 leżące - światło zmienne 0-3cm lub stałe 3cm na ławie betonowej z oporem | szt. | 24
|  | 17.14.3 |  | krawęzniki przejściowe z przekroju trapezowego na prostokątny lewe Lmin.0,25m | = | 6
|  | 17.14.4 |  | krawęzniki przejściowe z przekroju trapezowego na prostokątny prawe Lmin.0,25m | = | 6
|  | 17.14.5 |  | krawęzniki przejściowe z przekroju prostokątnego na zwykły krawęznikowy prawe Lmin.0,5m | = | 3
|  | 17.14.5 |  | krawęzniki przejściowe z przekroju prostokątnego na zwykły krawęznikowy lewe Lmin.0,5m | = | 3
|  | 17.14.5 |  | krawęzniki przejściowe z przekroju trapezowego (rampowego) na zwykły krawęznikowy prawe Lmin.0,5m | = | 3
|  | 17.14.5 |  | krawęzniki przejściowe z przekroju trapezowego (rampowego) na zwykły krawęznikowy lewe Lmin.0,5m | = | 3
|  |  |  | Razem krawężniki polimerobetonowe | x | x | x | 0
|  |  | D-08.02.01A | Nawierzchnie z płyt i kostki betonowej | x | x | x | x
57 |  |  |  | Nawierzchnia z płyt betonowych według schematu CH7B | m2 | 575
|  | 7.15.1 |  | 575 | = | 575
58 |  |  |  | Nawierzchnia z płyt betonowych według schematu CH6B | m2 | 145
|  | 7.16.1 |  | 200 | = | 145
59 |  |  |  | Nawierzchnia z płyt betonowych według schmeatu CH6A | m2 | 55
|  | 7.17.1 |  | 55 | = | 55
60 |  |  |  | Nawierzchnia z kostki betonowej 10x20cm b. grafitowej gr. 10cm według schematu Z4 | m2 | 155
|  | 7.18.1 |  | 155 | = | 155
|  |  |  | Razem nawierzchnie z płyt i kostki betonowej | x | x | x | 0
| 45233261-6 |  | D-08.02.01B | Nawierzchnie z płyt betonowych ostrzegawczych | x | x | x | x
61 |  |  |  | Płyty ostrzegawcze (pola uwagi z punktowymi wypukłościami) b.czerwonej dla niewidomych 30x30cm | m2 | 36
|  | 7.19.1 |  | przejścia dla pieszych | = | 29
|  | 7.19.2 |  | przystanek autobusowy |  | 7
62 |  |  |  | Płyty kierunkowe ryflowane b. białej dla niewidomych 30x30cm (oznakowanie przejść dla pieszych) | m2 | 7
|  | 7.20.1 |  | przystanek autobusowy | = | 7
|  |  |  | Razem nawierzchnie z płyt betonowych ostrzegawczych | x | x | x | 0
|  |  | D-08.03.01 | Betonowe obrzeża chodnikowe | mb | 705
63 |  |  |  | Betonowe obrzeża chodnikowe 8x30x100cm
|  | 7.21.1 |  | 705 | = | 705
|  |  |  | Razem betonowe obrzeża chodnikowe | x | x | x | 0
|  |  |  | RAZEM ELEMENTY ULIC | x | x | x | 0
VIII | 45112600-0 |  | D-09.00.00 | ZIELEŃ DROGOWA I MAŁA ARCHITEKTURA | x | x | x | x
|  |  | D.09.01.01 | Zieleń drogowa | x | x | x | x
64 |  |  |  | Zakładanie trawników na terenie płaskim w gruncie kat. III z nawożeniem na 10 cm warstwie ziemi urodzajnej – z rocznym okresem pielęgnacji | m2 | 700
|  | 8.1.1 |  | tereny płaskie | = | 700
65 |  |  |  | Zakładanie trawników na skarpach w gruncie kat. III z nawożeniem na 10 cm warstwie ziemi urodzajnej – z rocznym okresem pielęgnacji | m2 | 75
|  | 8.2.1 |  | skarpy | = | 75
66 |  |  |  | Nasadzenia roślinnością niskopienną (barwinek pospolity) | szt | 8
|  | 8.3.1 |  | 8 | = | 8
|  |  |  | Razem zieleń | x | x | x | 0
|  |  | D-09.01.02 | Meble miejskie | x | x | x | x
67 |  |  |  | Wiata przystankowa typu CITY o wymiarach 4,5x1,5m kolor RAL9007 | szt. | 1
|  | 8.4.1 |  | 1 | = | 1
68 |  |  |  | Kosze na śmieci wdeług Katalogu Mebli Miejskich Miasta Szczecin - K2 | szt. | 4
|  | 8.5.1 |  | 4 | = | 4
69 |  |  |  | Ławki 180x65cm według katalogu mebli miejskich miasta Szczecin - L6 | szt | 4
|  |  |  | 4 | = | 4
69.1 |  |  |  | Słupki blokujące U-12b | szt | 16
|  | 8.7.1 |  | 16 | = | 16
69.2 |  |  |  | Słupki blokujące U-12c | szt | 2
|  | 8.8.1 |  | 2 | = | 2
|  |  |  | razem meble miejskie | x | x | x | 0
|  |  | D-06.01.01 | Inne | x | x | x | x
70 |  |  |  | Wykonanie ścianki z gazonów barwy grafitowej 40x60(30)x25cm(2 warstwy gazonów) wraz z podbudową z mieszanki piaskowo-cementowej C 1,5/2,0 gr. 10cm | mb | 25
|  | 8.7.1 |  | 25 | = | 25
|  |  |  | razem inne | x | x | x | 0
|  |  |  | RAZEM ZIELEŃ DROGOWA I MAŁA ARCHITEKTURA | x | x | x | 0
CZĘŚĆ A - OBIEKTY DROGOWE I INFRASTRUKTURA - KOSZTY ZDiTM RAZEM (netto):
Podatek VAT:
KOSZTY ZDiTM RAZEM A (brutto)
CZĘŚĆ B - Renowacja kanzalizacji sanitarnej, sieć wodociągowa |  |  |  |  | x | x | x | x
IX |  |  | D-01.00.00 | ROBOTY PRZYGOTOWAWCZE
| 45111100-9 |  | D-01.02.04 | Rozbiórki elementów dróg | x | x | x | x
71 |  |  |  | Rozbiórka naw. bitumicznej o gr. do 15cm wraz podbudową z kostki kamiennej 16/18 i kruszywa o gr. do 30cm wraz z wywiezieniem mat. z rozbiórki poza teren budowy | m2 | 270
|  | 1.8.1.b |  | obszar szacunkowy : 270m2 | = | 270
72 |  |  |  | Rozbiórka nawierzchni z kostki z kostki betonowej oraz płyt betonowych, wraz z podbudową średniej grubości do 20cm wraz z utylizacją i wywozem materiałów z rozbiórki poza budowę. (chodniki, zjazdy) | m2 | 162
|  | 1.9.1.b |  | obszar szacunkowy : 20+55+65+10+12= 162m2 | = | 162
|  |  |  | Razem rozbiórki elementów dróg | x | x | x
|  |  | D-01.03.07 | Renowacja sieci kanalizacji ściekowej | x | x | x | x
73 |  |  |  | Renowacja istniejącego kanału betonowego Dn0,60m metoda rękawa pasowanego wraz niezbędnymi robotami przygotowawczymi i adaptacyjnymi ( a w szczególności: inspekcjach kamerą TV, robotami rozbiórkowymi i odtworzeniowymi, uzupełnieniem brakujących elementów, pompowaniem ścieków oraz z zagospodarowaniem odpadów, próbą szczelności | mb | 87
|  | 1.23.1 |  | 87 | = | 87
74 |  |  |  | Renowacja istniejących studni rewizyjnych (4 szt.) na kanale betonowym Dn0,60m wraz niezbędnymi robotami przygotowawczymi i adaptacyjnymi ( a w szczególności: inspekcjach kamerą TV, robotami rozbiórkowymi i odtworzeniowymi, uzupełnieniem brakujących elementów, pompowaniem ścieków oraz z zagospodarowaniem odpadów, próbą szczelności | m2 | 65.7
|  | 1.24.1 |  | 65.7 | = | 65.7
|  |  |  | Razem renowacja sieci kanalizacji ściekowej | x | x | x
|  |  | D-01.03.05 | Przebudowa sieci wodociągowej | x | x | x | x
75 |  |  |  | Ułożenie wodociągu Dn600mm z rur żeliwnych C40 wraz z kształtkami, blokami oporowymi, niezbędnymi robotami rozbiórkowymi i odtworzeniowymi wraz z zagospodarowaniem odpadów, odwodnieniem wykopów, odtworzeniem istniejącej nawierzchni, połączeniem z istniejącą siecią wodociągową , dezynfekcją, próbą szczelności | mb | 74
|  | 1.25.1 |  | 74 | = | 74
76 |  |  |  | j.w. ale dla przewodu Dn200 z rur żeliwnych C40 | mb | 173.2
|  | 1.26.1 |  | 173.2 | = | 173.2
77 |  |  |  | j.w. ale dla przewodu Dn100 z rur żeliwnych C40 | mb | 7.3
|  | 1.27.1 |  | 7.3 | = | 7.3
78 |  |  |  | j.w. ale dla przewodu Dn80 z rur żeliwnych C40 | mb | 5
|  | 1.28.1 |  | 5 | = | 5
79 |  |  |  | Wykonanie hydrantu nadziemnego Dn80, z zasuwą, robotami ziemnymi, próba szczelności | szt. | 2
|  | 1.29.1 |  | 2 | = | 2
80 |  |  |  | Wykonanie przyłącza wody Dy32-63mmPE jako odrzutu od proj. wodociągu oraz połączenie z istniejącym przewodem w32-63 na granicy działki | mb | 18.5
|  | 1.30.1 |  | 18.5 | = | 18.5
81 |  |  |  | Wykonanie zasuwy odcinającej Dn100 | szt. | 1
|  | 1.31.1 |  | 1 | = | 1
82 |  |  |  | Wykonanie zasuwy odcinającej Dn200 | szt. | 11
|  | 1.32.1 |  | 11 | = | 11
83 |  |  |  | Wykonanie zasuwy odcinającej Dn600 | szt. | 2
|  | 1.33.1 |  | 2 | = | 2
84 |  |  |  | Montaż studni rewizyjnej-odwodnieniowej- z kręgów betonowych Dn1,20m wraz z niezbędnymi robotami rozbiórkowymi, odwodnieniem wykopów | szt. | 1
|  | 1.34.1 |  | 1 | = | 1
85 |  |  |  | Rozebranie istniejącego wodociągu Dn100-200m wraz z wywiezieniem gruzu oraz zasypaniem wykopu z ubiciem lub zamulenie przewodu oraz uporządkowanie terenu | mb | 280
|  | 1.35.1 |  | 280 | = | 280
86 |  |  |  | Rozebranie istniejącego wodociągu Dn600m wraz z wywiezieniem gruzu oraz zasypaniem wykopu z ubiciem lub zamulenie przewodu oraz uporządkowanie terenu | mb | 58
|  | 1.36.1 |  | 58 | = | 58
87 |  |  |  | Dodatek na wodociąg tymczasowy Dy90mmPE | mb | 150
|  | 1.37.1 |  | 150 | = | 150
|  |  |  | Razem przebudowa sieci wodociągowej | x | x | x
|  |  |  | RAZEM ROBOTY PRZYGOTOWACZE | x | x | x
X | 45110000-1 |  | D-02.00.00 | ROBOTY ZIEMNE | x | x | x | x
88 |  |  | D-02.01.01 | Wykopy w gruncie kat. I-III wraz z wywiezieniem urobku poza teren budowy na odległość do 20 km wraz z załądunkiem ręcznym (wykopy ręczne i mechaniczne z załadunkiem, pełne umocnienie wykopów wraz z rozbiórką) + wykop pod demontowany wodociąg + wykop pod studnie odwodnieniową | m3 | 857.18
|  | 2.1.1.b |  | szacunkowo:857,78m3 | = | 857.18
|  |  |  | Razem wykonanie wykopów w gruncie kat I-III | x | x | x
89 |  |  | D-02.03.01 | Zasypywanie wykopów wraz zpodsypką, obsupką i zagęszczeniem (wymiana gruntu, dostawa piasku do 20 km) spycharkami i ręcznie z przemieszczeniem gruntu na odl. do 10 m w gruncie kat. I-III | m3 | 759.63
|  | 2.2.1.b |  | szacunkowo:759,63 | = | 759.63
|  |  |  | Razem zasypywanie wykopów | x | x | x
|  |  |  | RAZEM ROBOTY ZIEMNE | x | x | x
XI | 45233200-1 |  | D-05.00.00 | NAWIERZCHNIE | x | x | x | x
Roboty bitumiczne
90 |  |  | D-05.03.05 | Warstwa wiążąca z betonu asfaltowego AC16W 35/50 gr. 6cm | m2 | 270
|  | 3.1.1.b |  | obszar szacunkowy : 70+85+115=270 m2 | m2 | 270
|  |  |  | RAZEM NAWIERZCHNIE | x | x | x
RAZEM CZĘŚĆ B KOSZTY ZWiK
Podatek VAT:
KOSZTY ZWiK RAZEM B (brutto)
CZĘŚĆ C - sieć kanalizacji deszczowej |  |  |  |  | x | x | x | x
XII |  |  | D-01.00.00 | ROBOTY PRZYGOTOWAWCZE
| 45111100-9 |  | D-01.02.04 | Rozbiórki elementów dróg | x | x | x | x
91 |  |  |  | Rozbiórka naw. bitumicznej o gr. do 15cm wraz podbudową z kostki kamiennej 16/18 i kruszywa o gr. do 30cm wraz z wywiezieniem mat. z rozbiórki poza teren budowy | m2 | 340
|  | 1.8.1.a |  | obszar szacunkowy : 340m2 | = | 340
92 |  |  |  | Rozbiórka nawierzchni z kostki z kostki betonowej oraz płyt betonowych, wraz z podbudową średniej grubości do 20cm wraz z utylizacją i wywozem materiałów z rozbiórki poza budowę. (chodniki, zjazdy) | m2 | 174
|  | 1.9.1.a |  | obszar szacunkowy : 30+20+17+40+67 =174 m2 | = | 174
|  |  |  | Razem rozbiórki elementów dróg | x | x | x
|  |  | D-01.03.07 | Przebudowa sieci kanalizacji deszczowej | x | x | x | x
93 |  |  |  | Ułożenie kanałów Dn0,80m z rur betonowych wraz z niezbędnymi robotami rozbiórkowymi i odtworzeniowymi wraz z zagospodarowaniem odpadów, odwodnieniem wykopów, odtworzeniem istniejącej nawierzchni, połączeniem z istniejącą kanalizacją deszczową, próbą szczelności | mb | 56.5
|  | 1.12.1 |  | 56.5 | = | 56.5
94 |  |  |  | j.w – ale dla kanałów Dn0,30m z rur betonowych | mb | 28.5
|  | 1.13.1 |  | 28.5 | = | 28.5
95 |  |  |  | Ułożenie przykanalików Dn0,20m z rur PVC na podsypce piaskowej wraz z wykonaniem robót ziemnych, niezbędnymi robotami rozbiórkowymi i odtworzeniowymi, próbą szczelności | mb | 126.5
|  | 1.14.1 |  | 126.5 | = | 126.5
96 |  |  |  | Montaż studni rewizyjnej z kręgów betonowych Dn1,50m na istniejącym kanale dn800 wraz z niezbędnymi robotami rozbiórkowymi, odwodnieniem wykopów, | szt. | 1
|  | 1.15.1 |  | 1 | = | 1
97 |  |  |  | Montaż studni rewizyjnych z kręgów betonowych Dn1,20m wraz z niezbędnymi robotami rozbiórkowymi, odwodnieniem wykopów | szt. | 7
|  | 1.16.1 |  | 7 | = | 7
98 |  |  |  | Montaż studni rewizyjnych z tworzyw sztucznych Dn0,425m wraz z niezbędnymi robotami rozbiórkowymi, odwodnieniem wykopów | szt. | 1
|  | 1.17.1 |  | 1 | = | 1
99 |  |  |  | Montaż studni rewizyjnych z wpustem ulicznym z kręgów betonowych Dn0,45m, osadnikiem H=0,5m wraz z niezbędnymi robotami rozbiórkowymi, odwodnieniem wykopów | szt. | 9
|  | 1.18.1 |  | 9 | = | 9
100 |  |  |  | Wykonanie separatora i osadnika 50/500/5000 wraz z odwodnieniem wykopów, umocnieniem i mikroniwelacją terenu, | szt. | 1
|  | 1.19.1 |  | 1 | = | 1
101 |  |  |  | Wykonanie Wylotu deszczowego wraz z odwodnieniem wykopów, klapą p/cofkowa, umocnieniem brzegów gabionami, renowacją istniejącego przyczółka i mikroniwelacją terenu, | szt. | 1
|  | 1.20.1 |  | 1 | = | 1
102 |  |  |  | Rozebranie/zamulenie istniejącego kanału Dn0,80m ze studniami wraz z wywiezieniem gruzu oraz uporządkowanie terenu | mb | 42
|  | 1.21.1 |  | 42 | = | 42
103 |  |  |  | Rozebranie/zamulenie istniejącego kanału Dn0,30-0,20m ze studniami wraz z wywiezieniem gruzu oraz uporządkowanie terenu | mb | 130
|  | 1.21.1 |  | 42 | = | 42
104 |  |  |  | Humusowanie skarp z obsianiem przy grub. warstwy humusu 5 cm | m2 | 100
|  | 1.22.2 |  | 100 | = | 100
|  |  |  | Razem przebudowa sieci kanalizacji deszczowej | x | x | x
|  |  |  | RAZEM ROBOTY PRZYGOTOWACZE | x | x | x
XIII | 45110000-1 |  | D-02.00.00 | ROBOTY ZIEMNE | x | x | x | x
105 |  |  | D-02.01.01 | Wykopy w gruncie kat. I-III wraz z wywiezieniem urobku poza teren budowy na odległość do 20 km wraz z załądunkiem ręcznym (wykopy ręczne i mechaniczne z załadunkiem, pełne umocnienie wykopów wraz z rozbiórką) + wykop pod demontowaną sieć kanalizacji desczowej | m3 | 1067.08
|  | 2.1.1.a |  | szacunkowo:1067,08m3 | = | 1067.08
|  |  |  | Razem wykonanie wykopów w gruncie kat I-III | x | x | x
106 |  |  | D-02.03.01 | Zasypywanie wykopów wraz zpodsypką, obsupką i zagęszczeniem (wymiana gruntu, dostawa piasku do 20 km) spycharkami i ręcznie z przemieszczeniem gruntu na odl. do 10 m w gruncie kat. I-III | m3 | 977.44
|  | 2.2.1.a |  | szacunkowo:977,44 | = | 977.44
|  |  |  | RAZEM ROBOTY ZIEMNE | x | x | x
XIV | 45233320-8 |  | D-04.00.00 | PODBUDOWY | x | x | x | x
|  |  | D-04.01.01 | Koryto wraz z profilowaniem i zagęszczaniem podłoża: | x | x | x | x
107 |  |  |  | Profilowanie i zagęszczenie podłoża pod warstwy konstrukcyjne nawierzchni, grunt kat. I-III. (roboty obejmują również wykopy do rzędnej koryta proj. nawierzchni (do gł. do 50cm od spodu istn. Podbudowy) z wywiezieniem urobku poza teren budowy) | m2 | 563
|  | 3.1.1.a |  | obszar szacunkowy : 340+70+60+30+25+17+21= 563m2 | m2 | 563
|  |  |  | Razem koryto wraz z profilowaniem i zgęszczaniem podłoża | x |  | x
|  |  | D-04.04.02 | Podbudowa z kruszywa łamanego stabilizowanego mechanicznie | x | x | x | x
108 |  |  |  | Podbudowa z kruszywa łamanego o ciągłym uziarnieniu 0/31,5mm stabilizowane mechanicznie - grub. 20cm | m2 | 411
|  | 3.6.1.a |  | obszar szacunkowy : 340+71 = 411m2 | m2 | 411
109 |  |  |  | Podbudowa z kruszywa łamanego o ciągłym uziarnieniu 0/31,5mm stabilizowane mechanicznie - grub. 15cm | m2 | 145
|  | 3.7.1.a |  | obszar szacunkowy : 17+40+30+20+17+21=145m2 | m2 | 145
|  |  |  | Razem wykonanie podbudowy z kruszywa łamanego stabilizowanego mechanicznie | x | x | x
| 45233300-2 |  | D-04.05.01 | Podbudowa i ulepszone podłoże z kruszywa stabilizowanego cementem | x | x | x | x
110 |  |  |  | Podsypka cementowo-piaskowa 1:4, gr. 22cm | m2 | 38
|  | 3.8.1.a |  | obszar szacunkowy : 17+21 = 38m2 | m2 | 38
111 |  |  |  | Mieszanka piaskowo-cementowa C1,5/2, gr. 15cm | m2 | 178
|  | 3.10.1.a |  | obszar szacunkowy : 71+17+40+30+20=178m2 | m2 | 178
112 |  |  |  | Mieszanka piaskowo-cementowa C3/4, gr. 22cm | m2 | 340
|  | 3.11.1.a |  | obszar szacunkowy : 340 m2 | m2 | 340
|  |  |  | Razem podbudowa i ulepszone podłoże z kruszywa stabilizowanego cementem | x | x | x
113 |  |  | D-04.07.01 | Podbudowa zasadnicza z betonu asfaltowgo AC 22P 35/50 gr.10cm | m2 | 340
|  | 3.12.1.a |  | obszar szacunkowy : 340 m2 | m2 | 340
|  |  |  | RAZEM PODBUDOWY | x | x | x
XV | 45233200-1 |  | D-05.00.00 | NAWIERZCHNIE | x | x | x | x
Roboty bitumiczne
114 |  |  | D-05.03.05 | Warstwa wiążąca z betonu asfaltowego AC16W 35/50 gr. 6cm | m2 | 340
|  | 4.2.1.a |  | ul.Mączna | m2 | 340
|  |  |  | RAZEM NAWIERZCHNIE | x | x | x
RAZEM CZĘŚĆ C KOSZTY WGK
Podatek VAT:
KOSZTY WGK RAZEM C (brutto)
CZĘŚĆ D - sieć ciepłownicza wraz z kanalizacją teletechniczną |  |  |  |  | x | x | x | x
115 |  |  |  | Sieć cieplna z rur preizolowanych Dn250/450mm z wykonaniem niezbędnych robót ziemnych | mb | 148.2
116 |  |  |  | Spawanie rury preizolowanej Dn250mm | szt. | 22
117 |  |  |  | Wykonanie badania spawu metodą ultradźwiękową | szt. | 22
118 |  |  |  | Mufowanie złącza rur preizolowanych o śr. płaszcza 450mm | szt. | 18
119 |  |  |  | Kolano preizolowane symetryczne Dn250/450mm kąt 90° | szt. | 4
120 |  |  |  | Kolano preizolowane symetryczne Dn250/450mm kąt 36° | szt. | 2
121 |  |  |  | Dennice stalowe Dn250mm wraz z zakończeniem izolacji Dz450mm | szt. | 4
122 |  |  |  | Maty kompensacyjne o wym. 1000x500x40 | szt. | 30
123 |  |  |  | Płukanie sieci cieplej Dn250mm | mb | 157.2
124 |  |  |  | Próba szczelności sieci cieplnej Dn250mm | mb | 157.2
125 |  |  |  | Sprawdzenie instalacji alarmowej sieci cieplnej | kpl | 1
126 |  |  |  | Kanalizacja teletechniczna z rur RHDPE Dn40mm z wykonaniem niezbędnych robót ziemnych | mb | 184
127 |  |  |  | Wykonanie próby ciśnieniowej kanalizacji teletechnicznej | kpl | 1
128 |  |  |  | Wykonanie geodezyjnej inwentaryzacji powykonawczej | kpl. | 1
129 |  |  |  | Wykonanie dokumentacji powykonawczej | kpl. | 1
RAZEM CZĘŚĆ D KOSZTY SEC
Podatek VAT:
KOSZTY SEC RAZEM D (brutto)
RAZEM CAŁOŚĆ A+B+C+D (netto)
Podatek VAT
RAZEM CAŁOŚĆ Z VAT (brutto)