## KI całość
[TABELA ELEMENTÓW ROZLICZENIOWYCH]
„Przebudowa skrzyżowania ul. Walecznych – Mączna – Pszenna w Szczecinie”
| Kod | Pozycje | Numer
L.p. | CPV |  | Specyfikacji | Wyszczególnienie | Jednostka przedmiarowa |  | Cena jedn. PLN | Wartość PLN
(poz.) | (WSZ) |  | Technicznej | elementów rozliczeniowych | Nazwa | Ilość
1 | 2 | 3 | 4 | 5 | 6 | 7 | 8 | 9
CZĘŚĆ A - OBIEKTY DROGOWE I INFRASTRUKTURA |  |  |  |  | x | x | x | x
I |  |  | D-01.00.00 | ROBOTY PRZYGOTOWAWCZE
| 77211500-7 |  | D-01.02.01 | Zabezpieczenie drzew na okres wykonywania robót | x | x | x | x
1 |  |  |  | Zabezpieczenie drzew na okres wykonywania robót, drzewa o średnicy do 75 cm | szt. | 11
|  | 1.3.1 |  | 11
|  |  |  | Razem zabezpieczenie drzew na okres wykonywania robót | x | x | x | 0
| 77211500-7 |  | D-01.02.01 | Cięcia techniczne w koronach drzew | x | x | x | x
2 |  |  |  | Cięcia do skrajni w koronach drzew o średnicy do 75 cm wraz z wywiezieniem gałęzi na odl. do 15 km | szt. | 5
|  | 1.4.1 |  | 5
|  |  |  | Razem cięcia techniczne | x | x | x | 0
|  |  | D-01.02.01 | Usunięcie drzew i krzewów | x | x | x | x
3 |  |  |  | Mechaniczne ścinanie drzew o średnicy do 15cm wraz z karczowaniem pni oraz wywiezieniem dłużyc, gałęzi i karpiny na odl. 15km | szt. | 10
|  | 1.5.1 |  | 10 szt.
4 |  |  |  | Mechaniczne ścinanie drzew o średnicy 16-25cm wraz z karczowaniem pni oraz wywiezieniem dłużyc, gałęzi i karpiny na odl. 15km | szt. | 2
|  | 1.6.1 |  | 2 szt.
5 |  |  |  | Mechaniczne ścinanie drzew o średnicy 26-35cm wraz z karczowaniem pni oraz wywiezieniem dłużyc, gałęzi i karpiny na odl. 15km | szt. | 4
|  | 1.7.1 |  | 4szt.
6 |  |  |  | Mechaniczne ścinanie drzew o średnicy 36-45cm wraz z karczowaniem pni oraz wywiezieniem dłużyc, gałęzi i karpiny na odl. 15km | szt. | 4
|  | 1.8.1 |  | 4szt.
7 |  |  |  | Mechaniczne ścinanie drzew o średnicy większej niż 55cm wraz z karczowaniem pni oraz wywiezieniem dłużyc, gałęzi i karpiny na odl. 15km | szt. | 3
|  | 1.9.1 |  | 3szt.
8 |  |  |  | Mechaniczne usunięcie krzewów i podrostu wraz z karczowaniem pni oraz wywiezieniem pni, gałęzi i karpiny na odl. 15km | m2 | 25
|  | 1.9.1a |  | 25
|  |  |  | Razem usunięcie drzew i krzewów | x | x | x | 0
| 45112210-0 |  | D-01.02.02 | Usunięcie warstwy humusu | x | x | x | x
9 |  |  |  | Usunięcie warstwy humusu i gruntów nienośnych o gr. do 40cm wraz z wywózką na odkład lub poza teren budowy na odl. do 15 km | m2 | 1249
|  | 1.5.1 |  | 1349m2
|  |  |  | Razem usunięcie warstwy humusu | x | x | x | 0
| 45111100-9 |  | D-01.02.04 | Rozbiórki elementów dróg | x | x | x | x
10 |  |  |  | Rozbiórka naw. bitumicznej o gr. do 15cm wraz podbudową z kostki kamiennej 16/18 i kruszywa o gr. do 30cm wraz z utylizacją wywiezieniem mat. z rozbiórki poza teren budowy na odl. do 15 km | m2 | 155
|  | 1.8.1 |  | 765 -270 -340 =155 m2
11 |  |  |  | Rozbiórka naw. bitumicznej o gr. do 15cm wraz podbudową betonową grubości do 22cm ułożonej na podbudowie z kruszywa/lub mieszanki cementowo-piaskowej o gr. do 30cm wraz z wywiezieniem i utylizacją mat. z rozbiórki poza teren budowy na odl. do 15 km | m2 | 1433
|  | 1.8.2 |  | 1433 m2
12 |  |  |  | Rozbiórka nawierzchni z kostki betonowej oraz płyt betonowych, wraz z podbudową średniej grubości do 20cm wraz z utylizacją i wywozem materiałów z rozbiórki poza budowę. (chodniki, zjazdy) na odl. do 15 km | m2 | 559
|  | 1.9.1 |  | 895 -162 -174= 559m2
13 |  |  |  | Rozbiórka krawężników betonowych wraz z ławą betonową wraz z oczyszczeniem i utylizacją materiałów z rozbiórki nie przewidzianych do ponownego wykorzystania | mb | 885
|  | 1.10.1 |  | 885m2
14 |  |  |  | Rozbiórka obrzeży betonowych wraz z ławą betonową wraz z wywiezieniem poza teren budowy na odl. do 15 km | mb | 495
|  | 1.11.1 |  | 495m
15 |  |  |  | Demontaż znaków pionowych wraz ze słupkami i kotwieniem w gruncie. | kpl. | 1
1.11.2
|  |  |  | Razem rozbiórki elementów dróg | x | x | x | 0
|  |  | D-01.03.04.11 | Przebudowa sieci teletechnicznej | x | x | x | x
16 |  |  |  | Przekładanie kabla doziemnego, grunt kategorii III, kabel do Fi·50·mm, pierwszy | m | 21
|  | 1.38.1 |  | 21m
17 |  |  |  | Przekładanie kabla doziemnego, grunt kategorii III, kabel do Fi·50·mm, każdy następny | m | 21
|  | 1.39.1 |  | 21m
18 |  |  |  | Wykonanie przepustów pod drogami i innymi przeszkodami wykopem otwartym, grunt kategorii III, zabezpieczenie rurociągów rurą AROTA 110PS | m | 16
|  | 1.40.1 |  | 16m
19 |  |  |  | Wykonanie przepustów pod drogami i innymi przeszkodami wykopem otwartym, grunt kategorii III, przepust rurą dwudzielną zabezpieczenie rurociągów rurą dwudzielną AROT A 160PS | m | 37
|  | 1.41.1 |  | 37m
20 |  |  |  | Podwyższenie o 20·cm ramy studni 500x1000 | szt. | 2
|  | 1.42.1 |  | 2szt.
21 |  |  |  | Podwyższenie o 20·cm ramy studni 600x1000 | szt. | 2
|  | 1.43.1 |  | 2szt.
|  |  |  | Razem przebudowa sieci teletechnicznej | x | x | x | 0
|  |  | D-01.03.02A | Likwidacja kolizji elektroenergetycznych | x | x | x | x
Demontaże
22 |  |  |  | Demontaż złącza kablowego ZKP (dla nieistn. tymczasowej sygnalizacji) | kpl. | 1
|  | 1.16.1 |  | 1kpl.
23 |  |  |  | Demontaż węzła kablowego WK-6 | kpl. | 1
|  | 1.17.1 |  | 1kpl.
24 |  |  |  | Demontaż słupów żelbetowych linii NN pojedynczych z podporą | kpl. | 2
|  | 1.18.1 |  | 2kpl.
25 |  |  |  | Kopanie koparkami podsiębiernymi rowów dla kabli o głębokości do 0.8 m i szer. dna do 0.4 m w gruncie kat. III-IV - odkopanie istniejących linii kablowych | m | 162.4
|  | 1.19.1 |  | 162,40m
26 |  |  |  | Ręczne kopanie rowów dla kabli o głębokości do 0.8 m i szer. dna do 0.4 m w gruncie kat. IV - odkopanie istniejących linii kablowych | m | 40.6
|  | 1.20.1 |  | 40,60m
27 |  |  |  | Demontaż kabli wielożyłowych o masie do 2.0 kg/m układanych w gruncie kat. III-I | kpl | 203
|  | 1.21.1 |  | 203kpl.
28 |  |  |  | Kopanie koparkami podsiębiernymi rowów dla kabli o głębokości do 1.0 m i szer. dna do 0.4 m w gruncie kat. III-IV - odkopanie istniejących linii kablowych | m | 135.2
|  | 1.22.1 |  | 135,20m
29 |  |  |  | Ręczne kopanie rowów dla kabli o głębokości do 1.0 m i szer. dna do 0.4 m w gruncie kat. IV - odkopanie istniejących linii kablowych | m | 33.8
|  | 1.23.1 |  | 33,80m
30 |  |  |  | Demontaż kabli wielożyłowych o masie do 2.0 kg/m układanych w gruncie kat. III-IV | m | 116
|  | 1.24.1 |  | 116m
31 |  |  |  | Demontaż i ponowny montaż przewodów izolowanych linii NN o przekroju 95 mm2 | km/1 przew. | 0.059
|  | 1.25.1 |  | 0,059km/1przewieszenie
|  |  |  | RAZEM Demontaże | x | x | x | 0
Przebudowa złączy kablowych
32 |  |  |  | Montaż istn. węzła kablowego WK-6 | szt. | 1
|  | 1.26.1 |  | 1 szt.
33 |  |  |  | Montaż proj. szafy kablowej SK-4 z wyposażeniem | szt. | 1
|  | 1.27.1 |  | szafka kablowa SK-4 : 1szt.
|  |  |  | RAZEM Przebudowa złączy kablowych | x | x | x | 0
Linia napowietrzna 0,4kV
34 |  |  |  | Montaż i stawianie słupów linii napowietrznej nn - pojedynczy z ustojami, kompletny, wraz z podłączeniem linii napowietrznej 0,4kV | kpl. | 1
|  | 1.28 |  | 1kpl.
35 |  |  |  | Układanie bednarki w kanałach na gotowych uchwytach - bednarka do 120 mm2 | m | 20
|  | 1.29.1 |  | 20m
|  |  |  | RAZEM Linia napowietrzna 0,4kV | x | x | x | 0
Przełożenie istniejących i budowa nowych linii kablowych nN 0,4kV; zabezpieczenie techniczne
36 |  |  |  | Kopanie koparkami podsiębiernymi rowów dla kabli o głębokości do 0.8 m i szer. dna do 0.4 m w gruncie kat. III-IV - kopanie pod nowe trasy | m | 234
|  | 1.30.1 |  | 234m
37 |  |  |  | Układanie bednarki w rowach kablowych - bednarka do 120 mm2 | m | 78
|  | 1.31.1 |  | bednarka stalowa ocynkowana FeZn 30x4mm: 78m
38 |  |  |  | Układanie bednarki w kanałach lub tunelach luzem - bednarka do 120 mm2 | m | 156
|  | 1.32.1 |  | bednarka stalowa ocynkowana FeZn 30x4mm:156m
39 |  |  |  | Łączenie przewodów uziemiających przez spawanie w wykopie - bednarka 120 mm2 | kpl. | 18
|  | 1.33.1 |  | 18kpl.
40 |  |  |  | Nasypanie warstwy piasku grubości 0.1 m na dno rowu kablowego o szer.do 0.4 m | m | 234
|  | 1.34.1 |  | 234m
41 |  |  |  | Układanie rur ochronnych z PCW o średnicy 110 | m | 64
|  | 1.35.1 |  | Rura osłonowa kabli typu DVK 110: 64m
42 |  |  |  | Układanie rur ochronnych z RHDPEp o średnicy 110 | m | 23
|  | 1.36.1 |  | Rura osłonowa kabli typu SRS 110: 23m
43 |  |  |  | Układanie rur ochronnych z RHDPEp o średnicy do 110 dwudzielna | m | 69
|  | 1.37.1 |  | Rura osłonowa kabli typu A 110 PS: 69m
44 |  |  |  | Ręczne układanie kabli wielożyłowych o masie do 3.0 kg/m na napięcie znamionowe poniżej 110 kV w rowach kablowych (NAYY-J 4x70 0,6/1kV) - zasilanie szafki SOU-351 i SO | m | 19
|  | 1.38.1 |  | 19m
45 |  |  |  | Ręczne układanie kabli wielożyłowych o masie do 3.0 kg/m na napięcie znamionowe poniżej 110 kV w rowach kablowych (NAY2Y-J 4x150 0,6/1kV) | m | 85
|  | 1.39.1 |  | Kabel energetyczny nn 0,4kV typu NAYY-J 4x70mm2 0,6/1kV: 85m
46 |  |  |  | Ręczne układanie kabli wielożyłowych o masie do 3.0 kg/m na napięcie znamionowe poniżej 110 kV w rowach kablowych - kable istniejące (przemieszczenie) | m | 130
|  | 1.40.1 |  | Kabel energetyczny nn 0,4kV typu NAY2Y-J 4x150mm2, 0,6/1kV: 130m
47 |  |  |  | Układanie kabli wielożyłowych o masie do 3.0 kg/m na napięcie znamionowe poniżej 110 kV w rurach pustakach lub kanałach zamkniętych - kable istniejące (przemieszczenie) | m | 156
|  | 1.41.1 |  | 156m
48 |  |  |  | Ręczne układanie folii na kablu - budowa - dla kabli nn | m | 234
|  | 1.42.1 |  | 234m
49 |  |  |  | Montaż w rowach muf przelotowych na kablach jednożyłowych z żyłami Al o przekroju do 240 mm2 na napięcie do 1 kV o izolacji i powłoce z tworzyw sztucznych | kpl | 1
|  | 1.43.1 |  | Mufa przelotowa POLJ-01/4x 50-150-PL01: 1 kpl.
50 |  |  |  | Mechaniczne zasypywanie rowów dla kabli o głębokości do 0.8 m i szer. dna do 0.4 m w gruncie kat. III-IV | m | 203
|  | 1.44.1 |  | 203m
51 |  |  |  | Mechaniczne zasypywanie rowów dla kabli o głębokości do 0.6 m i szer. dna do 0.4 m w gruncie kat. III-IV | m | 234
|  | 1.45.1 |  | 234m
|  |  |  | RAZEM Przełożenie istniejących i budowa nowych linii kablowych nN 0,4kV; zabezpieczenie techniczne | x | x | x | 0
|  |  |  | Przełożenie istniejących i budowa nowych linii kablowych 15kV; zabezpieczenie techniczne | x | x | x
52 |  |  |  | Kopanie koparkami podsiębiernymi rowów dla kabli o głębokości do 1.0 m i szer. dna do 0.4 m w gruncie kat. III-IV - kopanie pod nowe trasy | m | 113
|  | 1.46.1 |  | 113m
53 |  |  |  | Nasypanie warstwy piasku grubości 0.1 m na dno rowu kablowego o szer.do 0.4 m | m | 113
|  | 1.47.1 |  | 113m
54 |  |  |  | Układanie rur ochronnych z RHDPEp o średnicy 160 (dla istn. kabli) | m | 28
|  | 1.48.1 |  | Rura osłonowa kabli typu SRS 160: 28m
55 |  |  |  | Układanie rur ochronnych z RHDPEp o średnicy 160 mm dwudzielna | m | 42
|  | 1.49.1 |  | Rura osłonowa kabli dzielona typu A 160 PS: 42m
56 |  |  |  | Układanie rur ochronnych z RHDPEp o średnicy 160 (dla proj. kabli) | m | 28
|  | 1.50.1 |  | Rura osłonowa do kabli typu SRS 160: 28m
57 |  |  |  | Ręczne układanie kabli jednożyłowych o masie do 3.0 kg/m na napięcie znamionowe poniżej 110 kV w rowach kablowych - przemieszczenie istniejących kabli | m | 70
|  | 1.51.1 |  | 70m
58 |  |  |  | Układanie istniejących kabli jednożyłowych o masie do 3.0 kg/m na napięcie znamionowe poniżej 110 kV w rurach, pustakach lub kanałach zamkniętych | m | 70
|  | 1.52.1 |  | 70m
59 |  |  |  | Ręczne układanie kabli jednożyłowych o masie do 3.0 kg/m na napięcie znamionowe poniżej 110 kV w rowach kablowych (NA2XS(F)2Y 1x150/25 12/20kV) - dostarczenie materiału w zakresie ENEA Operator sp. z o.o. | m | 28
|  | 1.53.1 |  | układanie bez materiału: 28m
60 |  |  |  | Układanie kabli jednożyłowych o masie do 3.0 kg/m na napięcie znamionowe poniżej 110 kV w rurach, pustakach lub kanałach zamkniętych (NA2XS(F)2Y 1x150/25 12/20kV) - dostarczenie materiału w zakresie ENEA Operator sp. z o.o. | m | 28
|  | 1.54.1 |  | układanie bez materiału: 28m
61 |  |  |  | Montaż w rowach muf przelotowych SN (dla kabla 3xXRUHAKXS 1x120/50 12/20kV) | kpl. | 1
|  | 1.55.1 |  | Wykonanie montażu, mufa kablowa po stronie ENEA Operator Sp. z o.o.: 1kpl.
62 |  |  |  | Montaż w rowach muf przelotowych SN (dla kabla 3xNA2XS(F)2Y 1x150/25 12/20kV i 3x YHdAKX 1x120/50 12/20kV) | kpl. | 2
|  | 1.56.1 |  | Wykonanie montażu, mufa kablowa po stronie ENEA Operator Sp. z o.o.
63 |  |  |  | Ręczne układanie folii na kablu - budowa - dla KABLA SN | m | 169.5
|  | 1.57.1 |  | 169,5m
64 |  |  |  | Mechaniczne zasypywanie rowów dla kabli o głębokości do 1.0 m i szer. dna do 0.4 m w gruncie kat. III-IV | m | 169
|  | 1.58.1 |  | 169m
65 |  |  |  | Mechaniczne zasypywanie rowów dla kabli o głębokości do 0.6 m i szer. dna do 0.4 m w gruncie kat. III-IV | m | 113
|  | 1.59.1 |  | 113m
|  |  |  | RAZEM Przełożenie istniejących i budowa nowych linii kablowych 15kV; zabezpieczenie techniczne | x | x | x | 0
|  |  |  | Badania i pomiary instalacji elektrycznej | x | x | x | x
66 |  |  |  | Badania i pomiary instalacji uziemiającej (pierwszy pomiar) | szt. | 1
|  | 1.60.1 |  | 1szt.
67 |  |  |  | Badania i pomiary instalacji uziemiającej (każdy nastepny pomiar) | szt. | 1
|  | 1.60.2 |  | 1szt.
68 |  |  |  | Badanie linii kablowej o ilości żył do 4 | odc. | 7
|  | 1.62.1 |  | pomiar kompletny: 7 odcinków
69 |  |  |  | Badanie linii kablowej SN - istniejące odcinki po przełożeniu, komplet pomiarów | pomiar | 1
|  | 1.63.1 |  | pomiar kompletny: 1szt. pomiaru | =
|  |  |  | RAZEM badania i pomiary instalacji elektrycznej | x | x | x | 0
|  |  |  | RAZEM likwidacja kolizji elektroenergetycznych | x | x | x | 0
|  |  |  | RAZEM ROBOTY PRZYGOTOWACZE | x | x | x | 0
II | 45110000-1 |  | D-02.00.00 | ROBOTY ZIEMNE | x | x | x | x
70 |  |  | D-02.01.01 | Wykopy w gruncie kat. I-III wraz z wywiezieniem urobku poza teren budowy. | m3 | 290
|  | 2.1.1.a |  | Szacunkowo:375-35-50=290m3
|  |  |  | Razem wykonanie wykopów w gruncie kat I-III | x | x
71 |  |  | D-02.03.01 | Wymiana gruntów nienośnych | m3 | 165
|  | 2.2.1.a |  | Szacunkowo:200,00-15-20=165m3
|  |  |  | Razem wykonanie wymiana gruntów nienośnych | x | x
72 |  |  | D-02.03.01 | Wykonanie nasypów z gruntów pozyskanych na budowie z uzupełnieniem gruntów z dowozu w razie potrzeby | m3 | 195
|  | 2.2.2 |  | Szacunkowo:195m3
|  |  |  | Razem wykonanie nasypów | x | x | x | 0
|  |  |  | RAZEM ROBOTY ZIEMNE | x | x | x | 0
III | 45233320-8 |  | D-04.00.00 | PODBUDOWY | x | x | x | x
|  |  | D-04.01.01 | Koryto wraz z profilowaniem i zagęszczaniem podłoża: | x | x | x | x
73 |  |  |  | Profilowanie i zagęszczenie podłoża pod warstwy konstrukcyjne nawierzchni, grunt kat. I-III. (roboty obejmują wykopy do rzędnej koryta proj. nawierzchni do gł. do 50cm od spodu istn. podbudowy) z wywiezieniem urobku poza teren budowy na odl. do 15 km | m2 | 2888
|  | 3.1.1.a |  | Nawierzchnie twarde = 3707-161-95-563=2888m2
|  |  |  | Razem koryto wraz z profilowaniem i zgęszczaniem podłoża | x | x | x | 0
| 45233300-2 |  | D-04.03.01 | Oczyszczenie i skropienie warstw konstrukcyjnych | x | x | x | x
74 |  |  |  | Oczyszczenie powierzchni warstwy konstrukcyjnej bitumicznej ( w tym z kostki) | m2 | 4660
|  | 3.2c |  | jezdnie= 2*2330 = 4660m2
75 |  |  |  | Oczyszczenie powierzchni warstwy konstrukcyjnej niebitumicznej | m2 | 2078
|  | 3.3c |  | jezdnie = 2078m2
76 |  |  |  | Skropienie powierzchni warstwy bitumicznej ( w tym z kostki kamiennej) | m2 | 4660
|  | 3.4c |  | jezdnie= 2*2330 = 4660m2
77 |  |  |  | Skropienie powierzchni warstwy niebitumicznej | m2 | 2078
|  | 3.5c |  | jezdnie = 2078m2
|  |  |  | Razem oczyszczenie i skropienie warstw bitumicznych | x | x | x | 0
|  |  | D-04.04.02 | Podbudowa z kruszywa łamanego stabilizowanego mechanicznie | x | x | x | x
78 |  |  |  | Podbudowa z kruszywa łamanego o ciągłym uziarnieniu 0/31,5mm stabilizowane mechanicznie - grub. 20cm | m2 | 2126
|  | 3.6c |  | jezdnie + zjazd Z4 wzmoc. =( 2314-161-95)+68=2126m2
79 |  |  |  | Podbudowa z kruszywa łamanego o ciągłym uziarnieniu 0/31,5mm stabilizowane mechanicznie - grub. 15cm | m2 | 984
|  | 3.7c |  | chodniki,zjazdy Z4, zatoczki postojowe= 846+76 + 62 =984m2
|  |  |  | Razem wykonanie podbudowy z kruszywa łamanego stabilizowanego mechanicznie | x | x | x | 0
| 45233300-2 |  | D-04.05.01 | Podbudowa i ulepszone podłoże z kruszywa stabilizowanego cementem | x | x | x | x
80 |  |  |  | Podsypka cementowo-piaskowa 1:4, gr. 22cm | m2 | 5
|  | 3.8c |  | obszar szacunkowy : 125-47-38=40m2
81 |  |  |  | Podsypka cementowo-piaskowa 1:4, gr. 18cm | m2 | 70
|  | 3.9.1 |  | opaski krawężników=70m2
82 |  |  |  | Mieszanka piaskowo-cementowa C1,5/2, gr. 15cm | m2 | 194
|  | 3.10c |  | zabruki wyspek (poza opaskami krawężnika), zjazdy Z4, zatoczki postojowe =54+78+62=194m2
83 |  |  |  | Mieszanka piaskowo-cementowa C3/4, gr. 22cm | m2 | 2457.52
|  | 3.11c |  | jezdnie, pierścień ronda, zatoka autobusowa, zjazd Z4 wzmoc. (2314-161-95)*1,07+2*61*1,13+98*1,2=2457,52m2
|  |  |  | Razem podbudowa i ulepszone podłoże z kruszywa stabilizowanego cementem | x | x | x | 0
84 |  |  | D-04.07.01 | Podbudowa zasadnicza z betonu asfaltowego AC 22P 35/50 gr.10cm | m2 | 1718
|  | 3.12c |  | jezdnie bit.=(2314-161-95)-340=1718m2
85 |  |  | D-04.06.01 | Podbudowa zasadnicza z betonu klasy C5/6 gr. 20cm | m2 | 98
|  | 3.13.1 |  | zatoka autobusowa=98m2
|  |  |  | Razem podbudowy zasadnicze | x | x | x | 0
|  |  |  | RAZEM PODBUDOWY | x | x | x | 0
IV | 45233200-1 |  | D-05.00.00 | NAWIERZCHNIE | x | x | x | x
|  |  | D-05.03.01 | Nawierzchnie z kostki kamiennej | x | x | x | x
86 |  |  |  | Kostka kamienna granitowana łupana jednostronnie cięta i płomieniowana b. szarej gr.17cm ułożona na podsypce cementowo-piaskowej 1:4 gr. od 3 do 5cm | m2 | 250
|  | 4.1.1 |  | opaski krawężników, zabruki wysepek, zatoczki postojowe=250m2
|  |  |  | Razem wykonanie nawierzchni z kostki kamiennej | x | x | x | 0
Roboty bitumiczne
87 |  |  | D-05.03.05 | Warstwa wiążąca z betonu asfaltowego AC16W 35/50 gr. 6cm | m2 | 1468
|  | 4.2c |  | jezdnie bitumiczne=(2314-161-95+20)-(270+340) = 1468m2
88 |  |  | D-05.03.11 | Frezowanie nawierzchni bitumicznej średniej grubości do 10cm | m2 | 276
|  | 4.3.1 |  | ul.Mączna od~0+001,10 do~0+003,40 | m2 | 20
|  | 4.3.2 |  | ul.Pszenna od~0+061do ~0+075,5 | m2 | 95 |  |  | 2314
|  | 4.3.3 |  | ul.Walecznych od ~0+002,58 do 0+017,28 | m2 | 161
89 |  |  | D-05.03.13 | Warstwa ścieralna z SMA 11S gr. 4cm | m2 | 2334
|  | 4.4.1 |  | ul.Mączna | m2 | 807
|  | 4.4.2 |  | ul.Pszenna | m2 | 538
|  | 4.4.3 |  | ul.Walecznych | m2 | 400
|  | 4.4.4 |  | Rondo | m2 | 589
|  |  |  | Razem roboty bitumiczne | x | x | x | 0
Nawierzchnia z betonu cementowego
90 |  |  | D-04.06.02 | Warstwa ścieralna z betonu cementowego klasy min. C35/45 gr. 22cm z dodatkiem zbrojenia rozproszonego w postaci włókien polipropylenowych (dod. wzmocniona siatką zbrojeniową z prętów stalowych Ø16mm max. 20x20cm w połowie grubości płyty) o powierzchni uszorstnionej poprzez tzw. szczotkowanie (miotełkowanie) poprzecznie do kierunku jazdy wraz z wykonaniem dylatacji pełnych i pozornych (wykonanie nacięć, wypełenień w pastaci sznów, wkładek ze sytroduru itp. i spoinowania na zimno za pomocą dedykowanych mas uszczelniających). | m2 | 98
|  | 4.5.1 |  | zatoka autobusowa=110m2
91 |  |  | D-04.06.02 | Ułożenie warstwy poslizgowej z geowłókniny o gramaturze 450-550g/m2 pod warstwę z betonu cementowego | m2 | 98
|  | 4.5.2. |  | zatoka autobusowa=110m2
|  |  |  | Razem Nawierzchnia z betonu cementowego | x | x | x | 0
|  |  |  | RAZEM NAWIERZCHNIE | x | x | x | 0
V | 45233100-0 |  | D-06.00.00 | ROBOTY WYKOŃCZENIOWE | x | x | x | x
|  |  | D-01-03.08 | Regulacja i wymiana pokryw, włazów, zaworów itp. | x | x | x | x
92 |  |  |  | Regulacja pionowa pokryw zaworów/ zasów sieci wodociągowej/ gazowej | Kpl | 14
|  | 5.1.1 |  | 14 kompletów
93 |  |  |  | Regulacja pionowa włazów studni KD, KS, KO wraz z wymianą włazów i pierścieni regulacyjnych. | Kpl | 6
|  | 5.2.2 |  | 6 kompletów
94 |  |  |  | Regulacja pionowa pokryw studni teletechnicznych do 15cm | Kpl | 3
|  | 5.3.1 |  | 3 komplety
|  |  |  | Razem wykonanie regulacji pionowej pokryw, włazów, zaworów itp. | x | x | x | 0
|  |  |  | Inne roboty wykończeniowe | x | x | x | x
95 |  |  | D-06.01.01 | Umocnienie powierzchniowe skarp przez plantowanie | m2 | 75
|  | 5.6.1 |  | 75m2
|  |  |  | Razem inne roboty wykońzceniowe | x | x | x | 0
|  |  |  | RAZEM ROBOTY WYKOŃCZENIOWE | x | x | x | 0
VI | 44233290-8 |  | D-07.00.00 | URZĄDZENIA BEZPIECZEŃSTWA RUCHU | x | x | x | x
|  |  | D-07.01.01 | Wykonanie oznakowania poziomego | x | x | x | x
96 |  |  |  | Wykonanie linii ciągłych szerokich - grubowarstwowe | m2 | 53.4
|  | 6.1.1 |  | Linie P-7b: (50,5+143+14+15)m *0,24m2/m=53,40m2
97 |  |  |  | Wykonanie linii ciągłych wąskich - grubowarstwowe | m2 | 24.72
|  | 6.1.2 |  | Linie: P-4: 103m *0,24m2/m
98 |  |  |  | Wykonanie linii przerywanych szerokich - grubowarstowe | m2 | 22.44
|  | 6.1.3 |  | Linie: P-7a i P-1e: 187m *0,12m2/m
99 |  |  |  | Wykonanie linii przerywanych wąskich -grubowarstwowe | m2 | 0.4
|  | 6.1.3 |  | Linie: P-1b: 10m *0,04m2/m=0,4m2
100 |  |  |  | Wykonanie symboli - grubowarstwowe | m2 | 78.31
P-8a: 1,21m2; P-8b; 1,49m2; P-8e=2,19m2; P-10: razem 54m2; P-13: 3*5,1m*0,2625m2/m=4,1m2; P-14: 3*4,0*0,375m2/m=4,5m2; P-15: 3szt. *1,325m2/ szt.=3,98m2; P-21: 18m2* 0,38m2/m2=6,84m2
|  |  |  | Razem oznakowanie poziome | x | x | x | 0
|  |  | D-07.02.01 | Wykonanie oznakowanie pionowe | x | x | x | x
101 |  |  |  | Dostawa i montaż słupków z rur fi min. 70mm na znaki | szt. | 28
|  | 6.2.1a |  | 28szt.
102 |  |  |  | Dostawa i montaż słupków " odgiętych" z rur fi min. 70mm na znaki (typu "S" lub "L" - skrajnia piesza) | szt. | 2
|  | 6.2.1b |  | Rezerwa: 2szt.
103 |  |  |  | Dostawa i montaż znaków pionowych A średnich na gotowych słupkach - folia II generacji | szt. | 6
|  | 6.2.2. |  | 6szt.
104 |  |  |  | Dostawa i montaż znaków pionowych B i C średnich na gotowych słupkach - folia II generacji | szt. | 10
|  | 6.2.3. |  | B- 4szt.; C-6szt.
105 |  |  |  | Dostawa i montaż znaków pionowych D średnich na gotowych słupkach - folia II generacji | szt. | 16
|  | 6.2.4. |  | 3szt.
106 |  |  |  | Dostawa i montaż tabliczek typu T na gotowych słupkach - folia II generacji | szt. | 3
|  | 6.2.5 |  | 3szt.
107 |  |  |  | Dostawa i montaż znaków uzupełniających F na gotowych słupkach - folia II generacji | szt. | 1
|  | 6.2.6 |  | 1szt.
108 |  |  |  | Montaż słupków przeszkodowych - U5a | Kpl. | 3
|  | 6.2.7 |  | 3szt.
109 |  |  |  | Przeniesienie istniejącej tablicy drogowskazowo - informacyjnej "Szpital Zdroje" wraz rozbiórka starego fundamentu i budową nowego wraz z wykoaniem kotwienia zgodnie ze stanem istniejącym (Beton ławy min. C30/37 o wymiarach ~0,8x0,8x1,5m) | Kpl | 1
|  | 6.2.8 |  | 1 komplet
|  |  |  | Razem oznakowanie pionowe | x | x | x | 0
|  |  | D-07.07.01 | Oświetlenie drogowe | x | x | x | x
|  |  |  | Demontaże | x | x | x | x
110 |  |  |  | Kopanie koparkami podsiębiernymi rowów dla kabli o głębokości do 0.8 m i szer. dna do 0.4 m w gruncie kat. III-IV | m | 256
|  | 6.8.1 |  | 256m
111 |  |  |  | Mechaniczne zasypywanie rowów dla kabli o głębokości do 0.8 m i szer. dna do 0.4 m w gruncie kat. III-IV | m | 256
|  | 6.9.1 |  | 256m
112 |  |  |  | Demontaż przewodów linii NN | km/1 przew. | 0.065
|  | 6.10.1 |  | demontaż linii napowietrznej 0,065km na jedną sztukę przewieszenia
113 |  |  |  | Demontaż kabli wielożyłowych o masie do 1.0 kg/m na napięcie znamionowe poniżej 110 kV w rowach kablowych | m | 256
|  | 6.11.1 |  | demontaż linii kablowej nn (zasilanie oświetlenia): 256m
114 |  |  |  | Demontaż słupów oświetleniowych o masie do 100 kg | kpl | 4
|  | 6.12.1 |  | demontaż istn. słupów oświetleniowych : 4kpl. w obrębie ronda Mączna-Pszenna-Walecznych
115 |  |  |  | Demontaż opraw oświetlenia zewnętrznego na trzpieniu słupa lub wysięgniku, wraz z wysięgnikiem | kpl | 6
|  | 6.13.1 |  | demontaż istn. opraw oświetleniowych w obrębie ronda Mączna-Pszenna-Walecznych
116 |  |  |  | Demontaż istn. szafki oświetleniowej | kpl. | 1
|  | 6.14.1 |  | Demontaż istn. szafki oświetleniowej SO351 | =
|  |  |  | RAZEM Demontaże | x | x | x | 0
|  |  |  | Układanie linii kablowych | x | x | x | x
117 |  |  |  | Kopanie koparkami podsiębiernymi rowów dla kabli o głębokoci do 0.8 m i szer. dna do 0.4 m w gruncie kat. III-IV | m | 444
|  | 6.15.1 |  | 444m
118 |  |  |  | Nasypanie warstwy piasku gruboci 0.1 m na dno rowu kablowego o szer. do 0.4 m | m | 444
|  | 6.16.1 |  | 444m
119 |  |  |  | Układanie rur ochronnych z PCW o rednicy do 75 mm w wykopie | m | 151
|  | 6.17.1 |  | rura osłonowa DVK 75 dwuścienna: 151m
120 |  |  |  | Układanie rur ochronnych z RHDPEp o średnicy do 110/10mm w wykopie | m | 218
|  | 6.18.1 |  | rura osłonowa SRS 110: 210m
121 |  |  |  | Układanie rur ochronnych giętkich z PCW o rednicy do 50mm w wykopie - zabezpieczenie kabla przy słupach | m | 15
|  | 6.19.1 |  | rura osłonowa DVR 50: 15m
122 |  |  |  | Układanie rur ochronnych UV o średnicy do 50mm na słupie, wraz z osprzętem (kompletne) | m | 10
|  | 6.20.1 |  | rura osłonowa UV: 10m
123 |  |  |  | Ręczne układanie kabli wielożyłowych o masie do 1.0 kg/m na napięcie znamionowe poniżej 110 kV w rowach kablowych (YAKY 4x25mm2) | m | 546
|  | 6.21.1 |  | kabel YAKY 0,6/1kV 4x25mm2: 546m
124 |  |  |  | Układanie kabli wielożyłowych o masie do 1.0 kg/m na napięcie znamionowe poniżej 110 kV w rurach pustakach lub kanałach zamkniętych | m | 386
|  | 6.22.1 |  | kabel YAKY 0,6/1kV 4x25mm2: 386m
125 |  |  |  | Montaż czteropalczatki typu SKE 4F | szt. | 39
|  | 6.23.1 |  | 39sztuk
126 |  |  |  | Układanie bednarki w rowach kablowych - bednarka do 120 mm2 | m | 288
|  | 6.24.1 |  | bednarka stalowa FeZn 25x4mm: 288m
127 |  |  |  | Układanie bednarki w kanałach lub tunelach luzem - bednarka do 120 mm2 | m | 138
|  | 6.25.1 |  | bednarka stalowa FeZn 25x4mm:138m
128 |  |  |  | Łączenie przewodów uziemiających przez spawanie w wykopie - bednarka 120 mm2 | szt. | 16
|  | 6.26.1 |  | 16 sztuk
129 |  |  |  | Mechaniczne zasypywanie rowów dla kabli o głębokoci do 0.6 m i szer. dna do 0.4 m w gruncie kat. III-IV | m | 444
|  | 6.27.1 |  | 444m
|  |  |  | RAZEM Układanie linii kablowych | x | x | x | 0
|  |  |  | Montaż słupów oświetleniowych | x | x | x | x
130 |  |  |  | Montaż i stawianie słupów oświetleniowych o masie do 300 kg | szt. | 1
|  | 6.28.1 |  | słup oświetleniowy typu 09/60/4 o dł. nadziemnej 9m: 1sztuka
131 |  |  |  | Montaż i stawianie słupów oświetleniowych o masie do 300 kg z uziemieniem | szt. | 7
|  | 6.29.1 |  | słup oświetleniowy typu 09/60/4 o dł. nadziemnej 9m ze złączem kontrolnym: 7sztuk
132 |  |  |  | Montaż i stawianie słupów oświetleniowych o masie do 100 kg | szt. | 3
|  | 6.30.1 |  | słup oświetleniowy typu 06/60/4 o dł. nadziemnej 6m: sztuki
133 |  |  |  | Montaż i stawianie słupów oświetleniowych o masie do 100 kg z uziemieniem | szt. | 3
|  | 6.31.1 |  | słup oświetleniowy typu 06/60/4 o dł. nadziemnej 6m ze złączem kontrolnym
134 |  |  |  | Montaż i stawianie słupów oświetleniowych o masie do 100 kg z uziemieniem - słupek z nasadką | szt. | 1
|  | 6.32.1 |  | słupek oświetleniowy z nasadką
135 |  |  |  | Montaż złącz słupowych w słupach oświetleniowych | kpl. | 14
|  | 6.33.1 |  | złącze kablowe bezpiecznikowe z wkładką typu Bi-WTS 4A: 14kompletów
|  | 6.33.2 |  | izolacyjne złącze fazowe typu IZK-4-02: 28 sztuk
|  | 6.33.3 |  | izolacyjne złącze zerowe typu IZK-4-04: 14sztuk
136 |  |  |  | Montaż złącz na linii nap nn | kpl. | 1
|  | 6.34.1 |  | Komplet złącz słupowych na linię napowietrzną
137 |  |  |  | Montaż wysięgników rurowych o ciężarze do 15 kg na słupie | szt. | 1
|  | 6.35.1 |  | wysięgnik o dł. l=1,5m, wys. h=1m, 10st. Nachylenia: 1sztuka
138 |  |  |  | Wciąganie przewodów z udziałem podnośnika samochodowego w słup lub rury osłonowe | m | 108
|  | 6.36.1 |  | przewód typu: YDY 450/750V, 5x1,5 mm2: 108m
139 |  |  |  | Montaż opraw oświetlenia zewnętrznego na słupie | szt. | 5
|  | 6.37.1 |  | oprawa oświetlenia drogowego typu LED o barwie naturalnie białej NW, mocy max. 50W i strumieniu świetlnym oprawy min. 7833lm: 5sztuk
140 |  |  |  | Montaż opraw oświetlenia zewnętrznego na słupie | szt. | 3
|  | 6.38.1 |  | oprawa oświetlenia drogowego typu LED o barwie naturalnie białej NW, mocy max. 80W i strumieniu świetlnym oprawy min. 12823lm
141 |  |  |  | Montaż opraw oświetlenia zewnętrznego na słupie (doświetlenie przejść dla pieszych) | szt. | 2
|  | 6.39.1 |  | Oprawa oświetlenia drogowego typu LED o barwie ciepłej, białej WW, mocy max. 90W i strumieniu świetlnym oprawy min. 15000lm : 2sztki
142 |  |  |  | Montaż opraw oświetlenia zewnętrznego na słupie (doświetlenie przejść dla pieszych) | szt. | 4
|  | 6.40.1 |  | oprawa oświetlenia drogowego typu LED o barwie ciepłej, białej WW, mocy max. 83W i strumieniu świetlnym oprawy min. 14000lm: 4sztuki
143 |  |  |  | Zarobienie na sucho końca kabla 5-żyłowego o przekroju żył do 50 mm2 na napięcie do 1 kV o izolacji i powłoce z tworzyw sztucznych | szt. | 28
|  | 6.41.1 |  | 14 szt., krotność 2
144 |  |  |  | Podłączenie przewodów pojedynczych w izolacji polwinitowej pod zaciski lub bolce (przekrój żył do 16 mm2) - (YDYżo 5x1,5mm2) | szt. | 28
|  | 6.42.1 |  | j.w.
|  |  |  | RAZEM Montaż słupów oświetleniowych | x | x | x | 0
|  |  |  | Montaż szafek oświetleniowych | x | x | x | x
145 |  |  |  | Wykopy oraz przekopy wykonywane koparkami przedsiębiernymi 0.15 m3 na odkład w gruncie kat. III | m3 | 1
|  | 6.43.1 |  | 1 m3
146 |  |  |  | Układanie kabli wielożyłowych o masie do 1.0 kg/m na napięcie znamionowe poniżej 110 kV w rurach pustakach lub kanałach zamkniętych | m | 5
|  | 6.44.1 |  | kabel YAKY 0.6/1kV 4x16mm2: 5m
147 |  |  |  | Układanie rur ochronnych z PCW o średnicy do 75 mm w wykopie | m | 4
|  | 6.45.1 |  | rura osłonowa DVR 50: 4m
148 |  |  |  | Montaż szafy oświetleniowej typu SO-5 (wł. Gmina Miasto Szczecin) - z materiałem | kpl. | 1
|  | 6.46.1 |  | szafka oświetlniowa SO-6 o wym. 1670x660x245mm wraz z wyposażeniem: 1 komplet
149 |  |  |  | Montaż szafa oświetleniowa typu SO-4 (wł. Enea Oświetlenie) - bez materiału (materiał w zakresie ENEA Ośw.) | kpl. | 1
|  | 6.47.1 |  | robocizna
|  |  |  | RAZEM Montaż szafek oświetleniowych | x | x | x | 0
150 |  |  |  | Badania i pomiary instalacji uziemiającej (pierwszy pomiar) | kpl. | 1
|  | 6.48.1 |  | 1 komplet
151 |  |  |  | Badania i pomiary instalacji uziemiającej (każdy nastepny pomiar) | kpl. | 1
|  | 6.48.2 |  | 1 komplet
152 |  |  |  | Badanie linii kablowej o iloci żył do 4 Nowa linia oświetleniowa | odc. | 22
|  | 6.50.1 |  | 22 odcinki
153 |  |  |  | Pomiary natężenia owietlenia - pierwszy komplet 3 pomiarów dokonywanych w terenie wraz z protokołem | kpl. pom. | 1
|  | 6.51.1 |  | 1 komplet pomiaru
154 |  |  |  | Pomiary natężenia oświetlenia - każdy dalszy komplet pomiarów dokonywanych w terenie wraz z protokołem | kpl. pom. | 28
|  | 6.51.1 |  | 28 kompletów pomiaru
|  |  |  | RAZEM Montaż szafek oświetleniowych | x | x | x | 0
|  |  |  | RAZEM Oświetlenie drogowe | x | x | x | 0
|  |  |  | RAZEM URZĄDZENIA BEZPIECZEŃSTWA RUCHU | x | x | x | 0
VII | 45233100-0 |  | D-08.00.00 | ELEMENTY ULIC | x | x | x | x
|  |  | D-08.01.01.A | Krawężniki kamienne | x | x | x | x
155 |  |  |  | Krawężniki kamienne jednofazowe 15x30x100 wraz z ławą betonową - odcinki proste | mb | 322
|  | 7.1.1 |  | Razem (R>30m)=322m
156 |  |  |  | Krawężniki kamienne jednofazowe 15x30x100 wraz z ławą betonową - odcinki o promieniu R=0,5m | mb | 10
|  | 7.2.1 |  | Razem (R0,5m)=10m
157 |  |  |  | Krawężniki kamienne jednofazowe 15x30x100 wraz z ławą betonową - odcinki o promieniu R=6,5m | mb | 42
|  | 7.3.1 |  | Razem (R0,5)=42m
158 |  |  |  | Krawężniki kamienne jednofazowe 15x30x100 wraz z ławą betonową - odcinki o promieniu R=12m | mb | 12
|  | 7.4.1 |  | Razem (R12)=12m
159 |  |  |  | Krawężniki kamienne jednofazowe 15x30x100 wraz z ławą betonową - odcinki o promieniu R=15m | mb | 29
|  | 7.5.1 |  | Razem (R15)=29m
160 |  |  |  | Krawężniki kamienne jednofazowe 15x30x100 wraz z ławą betonową - odcinki o promieniu R=16m | mb | 15
|  | 7.6.1 |  | Razem (R16)=15m
161 |  |  |  | Krawężniki kamienne jednofazowe 15x30x100 wraz z ławą betonową - odcinki o promieniu R=25m | mb | 18
|  | 7.7.1 |  | Razem (R20-R25)=18m
162 |  |  |  | Krawężniki kamienne jednofazowe 15x30x100 wraz z ławą betonową - odcinki o promieniu R=30m | mb | 13
|  | 7.8.1 |  | Razem (R30)=13m
163 |  |  |  | Krawężniki kamienne prostokątne jednofazowe 15x30x100 wraz z ławą betonową - odcinki o promieniu R=8m | mb | 51
|  | 7.9.1 |  | Razem (R8)=51m
164 |  |  |  | Krawężniki kamienne prostokątne jednofazowe 15x30x100 wraz z ławą betonową - odcinki o promieniu R=12m | mb | 38.3
|  | 7.10.1 |  | Razem (R15=30m + R10,5=8,3m)
165 |  |  |  | Krawężniki kamienne prostokątne jednofazowe 15x30x100 wraz z ławą betonową - odcinki o promieniu R=25m | mb | 18
|  | 7.11.1 |  | Razem (R25)=18m
166 |  |  |  | Krawężniki kamienne prostokątne jednofazowe 15x30x100 wraz z ławą betonową - odcinki proste | mb | 198
|  | 7.12.1 |  | Razem (R>30)=198m
|  |  |  | Razem Krawężniki kamienne | x | x | x | 0
|  |  | D-08.01.01.B | Krawężniki polimerobetonowe | x | x | x | x
167 |  |  |  | Krawężniki polimerobetonowe PERONOWE o przekroju ~43,5x33 światło: 18cm wraz z obustronnym zakończeniem krawężnikiem przejściowym 53,5x33(27) światło: 18-12cm wraz z ławą betonową z oporem C12/15 | mb | 22
|  | 7.13.1 |  | zatoka autobusowa=22m
168 |  |  |  | Krawężniki polimerobetonowe PRZEJŚCIA DLA PIESZYCH o przekroju ~18x30 leżące trapezowe (rampowe) - światło 0cm wraz z ława z oporem z betonu C12/15 | mb | 28.86
|  | 7.14.1 |  | przejścia dla pieszych=28,86m
169 |  |  |  | Krawężniki polimerobetonowe PRZEJŚCIA DLA PIESZYCH o przekroju ~21x30 leżące prostokątne (jednofazowe) - światło 3cm wraz z ławą betonową C12/15 z oporem | mb | 23.65
|  | 7.14.2 |  | przejścia dla pieszych=23,65m
170 |  |  |  | Krawężniki polimerobetonowe PRZEJŚCIA DLA PIESZYCH - odcinki przejściowe pomiędzy różnymi przekrojami: ~ 21x30/21x18 leżące - światło zmienne 0-3cm lub stałe 3cm na ławie betonowej z oporem | szt. | 24
|  | 17.14.3 |  | krawęzniki przejściowe z przekroju trapezowego na prostokątny lewe Lmin.0,25m=6szt.
|  | 17.14.4 |  | krawęzniki przejściowe z przekroju trapezowego na prostokątny prawe Lmin.0,25m=6szt.
|  | 17.14.5 |  | krawęzniki przejściowe z przekroju prostokątnego na zwykły krawęznikowy prawe Lmin.0,5m=3szt.
|  | 17.14.5 |  | krawęzniki przejściowe z przekroju prostokątnego na zwykły krawęznikowy lewe Lmin.0,5m=3szt.
|  | 17.14.5 |  | krawęzniki przejściowe z przekroju trapezowego (rampowego) na zwykły krawęznikowy prawe Lmin.0,5m=3szt.
|  | 17.14.5 |  | krawęzniki przejściowe z przekroju trapezowego (rampowego) na zwykły krawęznikowy lewe Lmin.0,5m=3szt.
|  |  |  | Razem krawężniki polimerobetonowe | x | x | x | 0
|  |  | D-08.02.01A | Nawierzchnie z płyt i kostki betonowej | x | x | x | x
171 |  |  |  | Nawierzchnia z płyt betonowych według schematu CH7B na podsypce cementowo-piaskowej 1:4 gr.3cm | m2 | 571
|  | 7.15.1 |  | 571m2
172 |  |  |  | Nawierzchnia z płyt betonowych według schematu CH6B na podsypce cementowo-piaskowej 1:4 gr.3cm | m2 | 161
|  | 7.16.1 |  | 161m2
173 |  |  |  | Nawierzchnia z płyt betonowych według schmeatu CH6A na podsypce cementowo-piaskowej 1:4 gr.3cm | m2 | 44
|  | 7.17.1 |  | 44m2
174 |  |  |  | Nawierzchnia z kostki betonowej 10x20cm b. grafitowej gr. 10cm według schematu Z4 na podsypce cementowo-piaskowej 1:4 gr.3cm | m2 | 148
|  | 7.18.1 |  | 148m2
|  |  |  | Razem nawierzchnie z płyt i kostki betonowej | x | x | x | 0
| 45233261-6 |  | D-08.02.01B | Nawierzchnie z płyt betonowych ostrzegawczych | x | x | x | x
175 |  |  |  | Płyty ostrzegawcze dla niewidomych z wypustkami b.żóltej lub białej 30x30cm na podsypce cementowo-piaskowej 1:4 gr.3cm | m2 | 19
|  | 7.19.1 |  | przejścia dla pieszych=19m2
176 |  |  |  | Płyty kierunkowe dla niewidomych ryflowane b. białej 30x30cm (oznakowanie przejść dla pieszych i przystanku) na podsypce cementowo-piaskowej 1:4 gr.3cm | m2 | 47
|  | 7.20.1 |  | przejścia dla pieszych=39m2
|  | 7.20.2 |  | przystanek autobusowy=8m2
177 |  |  |  | Płyty ostrzegawcze dla niewidomych b. grafitowej 30x30cm (oznakowanie peronu przystanku) na podsypce cementowo-piaskowej 1:4 gr.3cm | m2 | 6
|  | 7.20.3 |  | przystanek autobusowy=6m2
|  |  |  | Razem nawierzchnie z płyt betonowych ostrzegawczych | x | x | x | 0
|  |  | D-08.03.01 | Betonowe obrzeża chodnikowe | x | x | x | x
178 |  |  |  | Wykonanie obrzeży betonowych 8x30x100cm wraz z wykonaniem ławy z podsypki cem.-pias. 1:4 | mb | 673
|  | 7.21.1 |  | 673
|  |  |  | Razem betonowe obrzeża chodnikowe | x | x | x | 0
|  |  |  | RAZEM ELEMENTY ULIC | x | x | x | 0
VIII | 45112600-0 |  | D-09.00.00 | ZIELEŃ DROGOWA I MAŁA ARCHITEKTURA | x | x | x | x
|  |  | D.09.01.01 | Zieleń drogowa | x | x | x | x
179 |  |  |  | Zakładanie trawników na terenie płaskim w gruncie kat. III z nawożeniem na 10 cm warstwie ziemi urodzajnej – z rocznym okresem pielęgnacji | m2 | 680
|  | 8.1.1 |  | 680m2
180 |  |  |  | Zakładanie trawników na skarpach w gruncie kat. III z nawożeniem na 10 cm warstwie ziemi urodzajnej – z rocznym okresem pielęgnacji | m2 | 75
|  | 8.2.1 |  | 75m2
181 |  |  |  | Nasadzenia roślinnością niskopienną (barwinek pospolity) | szt. | 78
|  | 8.3.1 |  | 78szt.
|  |  |  | Razem zieleń | x | x | x | 0
|  |  | D-09.01.02 | Meble miejskie | x | x | x | x
182 |  |  |  | Wiata przystankowa typu CITY o wymiarach 4,5x1,5m kolor RAL9007 | szt. | 1
|  | 8.4.1 |  | 1
183 |  |  |  | Kosze na śmieci wdeług Katalogu Mebli Miejskich Miasta Szczecin - K2 | szt. | 4
|  | 8.5.1 |  | 4
184 |  |  |  | Ławki 180x65cm według katalogu mebli miejskich miasta Szczecin - L6 | szt | 4
4
185 |  |  |  | Ogrodzenie łańcuchowe U-12b | szt | 18
|  | 8.7.1 |  | 18 sztuk słupków co 1,5m, Łańcuch: L=18 +2,5m=20,5m (długość w rzucie z góry nie uzględnienia zwisu łańcucha)
186 |  |  |  | Słupki blokujące: U-12c | szt | 2
|  | 8.8.1 |  | 2szt.
|  |  |  | Razem meble miejskie | x | x | x | 0
|  |  | D-06.01.01 | Inne | x | x | x | x
187 |  |  |  | Wyk. ścianki z gazonów b. grafitowej 40x60(30)x25cm (2 warstwy) wraz z podbudową z mieszanki piaskowo-cementowej C1,5/2,0 gr.15cm wraz z wypełnieniem komór gruntem, wykonaniem warstwy humusu gr.10cm oraz ściółkowania korą średniorozdrobnioną gr. 5cm | mb | 25
|  | 8.7.1 |  | 25mb
|  |  |  | Razem Inne | x | x | x | 0
|  |  |  | RAZEM ZIELEŃ DROGOWA I MAŁA ARCHITEKTURA | x | x | x | 0
CZĘŚĆ A - OBIEKTY DROGOWE I INFRASTRUKTURA - KOSZTY ZDiTM RAZEM (netto): | [7 empty] | 0
|  |  |  | Podatek VAT: |  |  |  | 0
KOSZTY ZDiTM RAZEM A (brutto) | [7 empty] | 0
CZĘŚĆ B - Renowacja kanzalizacji sanitarnej, sieć wodociągowa |  |  |  |  | x | x | x | x
IX |  |  | D-01.00.00 | ROBOTY PRZYGOTOWAWCZE
| 45111100-9 |  | D-01.02.04 | Rozbiórki elementów dróg | x | x | x | x
188 |  |  |  | Rozbiórka naw. bitumicznej o gr. do 15cm wraz podbudową z kostki kamiennej 16/18 i kruszywa o gr. do 30cm wraz z utylizacją wywiezieniem mat. z rozbiórki poza teren budowy na odl. do 15 km | m2 | 270
|  | 1.8.1.b |  | obszar szacunkowy : 270m2
189 |  |  |  | Rozbiórka nawierzchni z kostki betonowej oraz płyt betonowych, wraz z podbudową średniej grubości do 20cm wraz z utylizacją i wywozem materiałów z rozbiórki poza budowę. (chodniki, zjazdy) na odl. do 15 km | m2 | 162
|  | 1.9.1.b |  | obszar szacunkowy : 20+55+65+10+12= 162m2
|  |  |  | Razem rozbiórki elementów dróg | x | x | x | 0
|  |  | D-01.03.07 | Renowacja sieci kanalizacji ściekowej | x | x | x | x
190 |  |  |  | Renowacja istniejącego kanału betonowego Dn0,60m metoda rękawa pasowanego wraz niezbędnymi robotami przygotowawczymi i adaptacyjnymi ( a w szczególności: inspekcjach kamerą TV, robotami rozbiórkowymi i odtworzeniowymi, uzupełnieniem brakujących elementów, pompowaniem ścieków oraz z zagospodarowaniem odpadów, próbą szczelności | mb | 87
|  | 1.23.1 |  | 87mb
191 |  |  |  | Renowacja istniejących studni rewizyjnych (4 szt.) na kanale betonowym Dn0,60m wraz niezbędnymi robotami przygotowawczymi i adaptacyjnymi ( a w szczególności: inspekcjach kamerą TV, robotami rozbiórkowymi i odtworzeniowymi, uzupełnieniem brakujących elementów, pompowaniem ścieków oraz z zagospodarowaniem odpadów, próbą szczelności | m2 | 65.7
|  | 1.24.1 |  | 65,70m2
|  |  |  | Razem renowacja sieci kanalizacji ściekowej | x | x | x | 0
|  |  | D-01.03.05 | Przebudowa sieci wodociągowej | x | x | x | x
192 |  |  |  | Ułożenie wodociągu Dn600mm z rur żeliwnych C40 wraz z kształtkami, blokami oporowymi, niezbędnymi robotami rozbiórkowymi i odtworzeniowymi wraz z zagospodarowaniem odpadów, odwodnieniem wykopów, odtworzeniem istniejącej nawierzchni, połączeniem z istniejącą siecią wodociągową , dezynfekcją, próbą szczelności | mb | 74
|  | 1.25.1 |  | 74mb
193 |  |  |  | j.w. ale dla przewodu Dn200 z rur żeliwnych C40 | mb | 173.2
|  | 1.26.1 |  | 173,20mb
194 |  |  |  | j.w. ale dla przewodu Dn100 z rur żeliwnych C40 | mb | 7.3
|  | 1.27.1 |  | 7,30mb
195 |  |  |  | j.w. ale dla przewodu Dn80 z rur żeliwnych C40 | mb | 5
|  | 1.28.1 |  | 5mb
196 |  |  |  | Wykonanie hydrantu nadziemnego Dn80, z zasuwą, robotami ziemnymi, próba szczelności | szt. | 2
|  | 1.29.1 |  | 2 sztuki
197 |  |  |  | Wykonanie przyłącza wody Dy32-63mmPE jako odrzutu od proj. wodociągu oraz połączenie z istniejącym przewodem w32-63 na granicy działki | mb | 18.5
|  | 1.30.1 |  | 18,5 mb
198 |  |  |  | Wykonanie zasuwy odcinającej Dn100 | szt. | 1
|  | 1.31.1 |  | 1 sztuka
199 |  |  |  | Wykonanie zasuwy odcinającej Dn200 | szt. | 11
|  | 1.32.1 |  | 11 sztuk
200 |  |  |  | Wykonanie zasuwy odcinającej Dn600 | szt. | 2
|  | 1.33.1 |  | 2 sztuki
201 |  |  |  | Montaż studni rewizyjnej-odwodnieniowej- z kręgów betonowych Dn1,20m wraz z niezbędnymi robotami rozbiórkowymi, odwodnieniem wykopów | szt. | 1
|  | 1.34.1 |  | 1 sztuka
202 |  |  |  | Rozebranie istniejącego wodociągu Dn100-200m wraz z wywiezieniem gruzu oraz zasypaniem wykopu z ubiciem lub zamulenie przewodu oraz uporządkowanie terenu | mb | 280
|  | 1.35.1 |  | 280 mb
203 |  |  |  | Rozebranie istniejącego wodociągu Dn600m wraz z wywiezieniem gruzu oraz zasypaniem wykopu z ubiciem lub zamulenie przewodu oraz uporządkowanie terenu | mb | 58
|  | 1.36.1 |  | 58 mb
204 |  |  |  | Dodatek na wodociąg tymczasowy Dy90mmPE | mb | 150
|  | 1.37.1 |  | 150mb
|  |  |  | Razem przebudowa sieci wodociągowej | x | x | x | 0
|  |  |  | RAZEM ROBOTY PRZYGOTOWACZE | x | x | x | 0
X | 45110000-1 |  | D-02.00.00 | ROBOTY ZIEMNE | x | x | x | x
205 |  |  | D-02.01.01 | Wykopy w gruncie kat. I-III wraz z wywiezieniem urobku poza teren budowy na odległość do 20 km wraz z załądunkiem ręcznym (wykopy ręczne i mechaniczne z załadunkiem, pełne umocnienie wykopów wraz z rozbiórką) + wykop pod demontowany wodociąg + wykop pod studnie odwodnieniową | m3 | 857.18
|  | 2.1.1.b |  | Szacunkowo:857,18m3
206 |  |  | D-02.03.01 | Zasypywanie wykopów wraz zpodsypką, obsupką i zagęszczeniem (wymiana gruntu, dostawa piasku do 20 km) spycharkami i ręcznie z przemieszczeniem gruntu na odl. do 10 m w gruncie kat. I-III | m3 | 759.63
|  | 2.2.1.b |  | Szacunkowo: 759,63m3
|  |  |  | RAZEM ROBOTY ZIEMNE | x | x | x | 0
XI | 45233200-1 |  | D-05.00.00 | NAWIERZCHNIE | x | x | x | x
Roboty bitumiczne
207 |  |  | D-05.03.05 | Warstwa wiążąca z betonu asfaltowego AC16W 35/50 gr. 6cm | m2 | 270
|  | 3.1.1.b |  | 70+85+115=270 m2
|  |  |  | RAZEM NAWIERZCHNIE | x | x | x | 0
RAZEM CZĘŚĆ B KOSZTY ZWiK | [7 empty] | 0
|  |  |  | Podatek VAT: |  |  |  | 0
KOSZTY ZWiK RAZEM B (brutto) | [7 empty] | 0
CZĘŚĆ C - Sieć kanalizacji deszczowej |  |  |  |  | x | x | x | x
XII |  |  | D-01.00.00 | ROBOTY PRZYGOTOWAWCZE
| 45111100-9 |  | D-01.02.04 | Rozbiórki elementów dróg | x | x | x | x
208 |  |  |  | Rozbiórka naw. bitumicznej o gr. do 15cm wraz podbudową z kostki kamiennej 16/18 i kruszywa o gr. do 30cm wraz z utylizacją wywiezieniem mat. z rozbiórki poza teren budowy na odl. do 15 km | m2 | 340
|  | 1.8.1.a |  | obszar szacunkowy : 340m2
209 |  |  |  | Rozbiórka nawierzchni z kostki betonowej oraz płyt betonowych, wraz z podbudową średniej grubości do 20cm wraz z utylizacją i wywozem materiałów z rozbiórki poza budowę. (chodniki, zjazdy) na odl. do 15 km | m2 | 174
|  | 1.9.1.a |  | obszar szacunkowy : 30+20+17+40+67 =174 m2
|  |  |  | Razem rozbiórki elementów dróg | x | x | x | 0
|  |  | D-01.03.07 | Przebudowa sieci kanalizacji deszczowej | x | x | x | x
210 |  |  |  | Ułożenie kanałów Dn0,80m z rur betonowych wraz z niezbędnymi robotami rozbiórkowymi i odtworzeniowymi wraz z zagospodarowaniem odpadów, odwodnieniem wykopów, odtworzeniem istniejącej nawierzchni, połączeniem z istniejącą kanalizacją deszczową, próbą szczelności | mb | 56.5
|  | 1.12.1 |  | 56,50mb
211 |  |  |  | ,j.w – ale dla kanałów Dn0,30m z rur betonowych | mb | 28.5
|  | 1.13.1 |  | 28,50mb
212 |  |  |  | Ułożenie przykanalików Dn0,20m z rur PVC na podsypce piaskowej wraz z wykonaniem robót ziemnych, niezbędnymi robotami rozbiórkowymi i odtworzeniowymi, próbą szczelności | mb | 126.5
|  | 1.14.1 |  | 126,50mb
213 |  |  |  | Montaż studni rewizyjnej z kręgów betonowych Dn1,50m na istniejącym kanale dn800 wraz z niezbędnymi robotami rozbiórkowymi, odwodnieniem wykopów, | szt. | 1
|  | 1.15.1 |  | 1 sztuka
214 |  |  |  | Montaż studni rewizyjnych z kręgów betonowych Dn1,20m wraz z niezbędnymi robotami rozbiórkowymi, odwodnieniem wykopów | szt. | 7
|  | 1.16.1 |  | 7 sztuk
215 |  |  |  | Montaż studni rewizyjnych z tworzyw sztucznych Dn0,425m wraz z niezbędnymi robotami rozbiórkowymi, odwodnieniem wykopów | szt. | 1
|  | 1.17.1 |  | 1 sztuka
216 |  |  |  | Montaż studni rewizyjnych z wpustem ulicznym z kręgów betonowych Dn0,45m, osadnikiem H=0,5m wraz z niezbędnymi robotami rozbiórkowymi, odwodnieniem wykopów | szt. | 9
|  | 1.18.1 |  | 9 sztuk
217 |  |  |  | Wykonanie separatora i osadnika 50/500/5000 wraz z odwodnieniem wykopów, umocnieniem i mikroniwelacją terenu, | szt. | 1
|  | 1.19.1 |  | 1 sztuka
218 |  |  |  | Wykonanie Wylotu deszczowego wraz z odwodnieniem wykopów, klapą p/cofkowa, umocnieniem brzegów gabionami, renowacją istniejącego przyczółka i mikroniwelacją terenu, | szt. | 1
|  | 1.20.1 |  | 1sztuka
219 |  |  |  | Rozebranie/zamulenie istniejącego kanału Dn0,80m ze studniami wraz z wywiezieniem gruzu oraz uporządkowanie terenu | mb | 42
|  | 1.21.1 |  | 42m
220 |  |  |  | Rozebranie/zamulenie istniejącego kanału Dn0,30-0,20m ze studniami/wpustami wraz z wywiezieniem gruzu oraz uporządkowanie terenu | mb | 130
|  | 1.21.1 |  | 130m
221 |  |  |  | Humusowanie skarp z obsianiem przy grub. warstwy humusu 10cm | m2 | 50
|  | 1.22.2 |  | 50m2
|  |  |  | Razem przebudowa sieci kanalizacji deszczowej | x | x | x | 0
|  |  |  | RAZEM ROBOTY PRZYGOTOWACZE | x | x | x | 0
XIII | 45110000-1 |  | D-02.00.00 | ROBOTY ZIEMNE | x | x | x | x
222 |  |  | D-02.01.01 | Wykopy w gruncie kat. I-III wraz z wywiezieniem urobku poza teren budowy na odległość do 20 km wraz z załądunkiem ręcznym (wykopy ręczne i mechaniczne z załadunkiem, pełne umocnienie wykopów wraz z rozbiórką) + wykop pod demontowaną sieć kanalizacji desczowej | m3 | 1067.08
|  | 2.1.1.a |  | szacunkowo:1067,08m3
|  |  |  | Razem wykonanie wykopów w gruncie kat I-III | x | x | x
223 |  |  | D-02.03.01 | Zasypywanie wykopów wraz zpodsypką, obsypką i zagęszczeniem (wymiana gruntu, dostawa piasku do 20 km) spycharkami i ręcznie z przemieszczeniem gruntu na odl. do 10 m w gruncie kat. I-III | m3 | 977.44
|  | 2.2.1.a |  | szacunkowo:977,44m3
|  |  |  | RAZEM ROBOTY ZIEMNE | x | x | x | 0
XIV | 45233320-8 |  | D-04.00.00 | PODBUDOWY | x | x | x | x
|  |  | D-04.01.01 | Koryto wraz z profilowaniem i zagęszczaniem podłoża: | x | x | x | x
224 |  |  |  | Profilowanie i zagęszczenie podłoża pod warstwy konstrukcyjne nawierzchni, grunt kat. I-III. (roboty obejmują również wykopy do rzędnej koryta proj. nawierzchni (do gł. do 50cm od spodu istn. Podbudowy) z wywiezieniem urobku poza teren budowy) | m2 | 563
|  | 3.1.1.a |  | Obszar szacunkowy : 340+70+60+30+25+17+21= 563m2
|  |  |  | Razem koryto wraz z profilowaniem i zgęszczaniem podłoża | x |  | x
|  |  | D-04.04.02 | Podbudowa z kruszywa łamanego stabilizowanego mechanicznie | x | x | x | x
225 |  |  |  | Podbudowa z kruszywa łamanego o ciągłym uziarnieniu 0/31,5mm stabilizowane mechanicznie - grub. 20cm | m2 | 411
|  | 3.6.1.a |  | obszar szacunkowy : 340+71 = 411m2
226 |  |  |  | Podbudowa z kruszywa łamanego o ciągłym uziarnieniu 0/31,5mm stabilizowane mechanicznie - grub. 15cm | m2 | 145
|  | 3.7.1.a |  | obszar szacunkowy : 17+40+30+20+17+21=145m2
|  |  |  | Razem wykonanie podbudowy z kruszywa łamanego stabilizowanego mechanicznie | x | x | x
| 45233300-2 |  | D-04.05.01 | Podbudowa i ulepszone podłoże z kruszywa stabilizowanego cementem | x | x | x | x
227 |  |  |  | Podsypka cementowo-piaskowa 1:4, gr. 22cm | m2 | 3
|  | 3.8.1.a |  | obszar szacunkowy : 17+21 = 38m2
228 |  |  |  | Mieszanka piaskowo-cementowa C1,5/2, gr. 15cm | m2 | 178
|  | 3.10.1.a |  | obszar szacunkowy : 71+17+40+30+20=178m2
229 |  |  |  | Mieszanka piaskowo-cementowa C3/4, gr. 22cm | m2 | 340
|  | 3.11.1.a |  | obszar szacunkowy : 340 m2
|  |  |  | Razem podbudowa i ulepszone podłoże z kruszywa stabilizowanego cementem | x | x
300 |  |  | D-04.07.01 | Podbudowa zasadnicza z betonu asfaltowgo AC 22P 35/50 gr.10cm | m2 | 340
|  | 3.12.1.a |  | obszar szacunkowy : 340 m2 | m2 | 340
|  |  |  | RAZEM PODBUDOWY | x | x | x | 0
XV | 45233200-1 |  | D-05.00.00 | NAWIERZCHNIE | x | x | x | x
Roboty bitumiczne
301 |  |  | D-05.03.05 | Warstwa wiążąca z betonu asfaltowego AC16W 35/50 gr. 6cm | m2 | 340
|  | 4.2.1.a |  | ul.Mączna | m2 | 340
|  |  |  | RAZEM NAWIERZCHNIE | x | x | x | 0
RAZEM CZĘŚĆ C KOSZTY WGK | [7 empty] | 0
|  |  |  | Podatek VAT: |  |  |  | 0
KOSZTY WGK RAZEM C (brutto) | [7 empty] | 0
CZĘŚĆ D - sieć ciepłownicza wraz z kanalizacją teletechniczną |  |  |  |  | x | x | x | x
302 |  |  |  | Sieć cieplna z rur preizolowanych Dn250/450mm z wykonaniem niezbędnych robót ziemnych | mb | 148.2
303 |  |  |  | Spawanie rury preizolowanej Dn250mm | szt. | 22
304 |  |  |  | Wykonanie badania spawu metodą ultradźwiękową | szt. | 22
305 |  |  |  | Mufowanie złącza rur preizolowanych o śr. płaszcza 450mm | szt. | 18
306 |  |  |  | Kolano preizolowane symetryczne Dn250/450mm kąt 90° | szt. | 4
307 |  |  |  | Kolano preizolowane symetryczne Dn250/450mm kąt 36° | szt. | 2
308 |  |  |  | Dennice stalowe Dn250mm wraz z zakończeniem izolacji Dz450mm | szt. | 4
309 |  |  |  | Maty kompensacyjne o wym. 1000x500x40 | szt. | 30
310 |  |  |  | Płukanie sieci cieplej Dn250mm | mb | 157.2
311 |  |  |  | Próba szczelności sieci cieplnej Dn250mm | mb | 157.2
312 |  |  |  | Sprawdzenie instalacji alarmowej sieci cieplnej | kpl | 1
313 |  |  |  | Kanalizacja teletechniczna z rur RHDPE Dn40mm z wykonaniem niezbędnych robót ziemnych | mb | 184
314 |  |  |  | Wykonanie próby ciśnieniowej kanalizacji teletechnicznej | kpl | 1
315 |  |  |  | Wykonanie geodezyjnej inwentaryzacji powykonawczej | kpl. | 1
316 |  |  |  | Wykonanie dokumentacji powykonawczej | kpl. | 1
RAZEM CZĘŚĆ D KOSZTY SEC | [7 empty] | 0
Podatek VAT:
KOSZTY SEC RAZEM D (brutto)
RAZEM CAŁOŚĆ A+B+C+D (netto)
Podatek VAT
RAZEM CAŁOŚĆ Z VAT (brutto)